## All Data
Counter | User | Type 1 | Type 2 | NAME | d17O | d'17O | d17O err | d18O | d'18O | d18O err | CAP 17O | CAP17O err | d33 | d33 err | d34 | d34 err | d35 | d35 err | d36 | d36 err | Date Time | version | 33 mismatch R2 | 34 mismatch R2 | d33 SMOW-REF | d34 SMOW-REF | d17O SLAP | d18O SLAP | d'17O Final | d'18O Final | D17O Final | D17O per meg | Average | Stdev | Comments | ReactorID | primes | flag.major | flag.analysis
***Changed CoF3 reactor, new filament***
580 | day | WaterStd | Furnace | Data_557 IPL-17O-580 Furnace water-R6-1 | 11.4007 | 11.3362 | 0.0039197 | 22.4841 | 22.2351 | 0.0015986 | -0.40389 | 0.0038136 | 1.0895 | 0.0038797 | 2.1406 | 0.0015668 | 0.17386 | 0.096236 | 461.0951 | 0.66225 | 2018-09-19 10:38 | 2.1 | 0.0043933 | 0.0025932 | 12.1792 | 23.9557 | 12.8698 | 25.2714 | 12.7877 | 24.9573 | -0.38981 | -389.8118 |  |  |  | 06 | 2 |  | 0
581 | day | WaterStd | House DI | Data_566 IPL-17O-581 House DI-R6-1 | -3.6659 | -3.6727 | 0.003003 | -6.9537 | -6.978 | 0.0022177 | 0.011729 | 0.0033291 | -13.8235 | 0.0029724 | -26.7115 | 0.0021736 | -19.8995 | 0.14242 | 395.7226 | 0.81072 | 2018-09-20 12:26 | 2.1 | 0.0037169 | 0.0050063 | -2.899 | -5.5244 | -3.0634 | -5.8278 | -3.0681 | -5.8449 | 0.017993 | 17.9934 |  |  |  | 06 | 1 |  | 0
582 | day | WaterStd | SMOW | Data_567 IPL-17O-582 SMOW2-A1-70-R6-1 | 0.061312 | 0.06131 | 0.004312 | 0.14305 | 0.14304 | 0.001345 | -0.014215 | 0.0044397 | -10.1343 | 0.0042681 | -19.7559 | 0.0013182 | -18.4094 | 0.10512 | 497.424 | 0.50238 | 2018-09-20 16:24 | 2.1 | 0.13358 | 0.14248 | 0.83107 | 1.5825 | 0.87819 | 1.6694 | 0.8778 | 1.6681 | -0.0029261 | -2.9261 | -8.4322 | 8.3184 | First SMOW | 06 | 1 |  | 1
583 | day | WaterStd | SMOW | Data_568 IPL-17O-583 SMOW2-A1-71-R6-2 | -0.36519 | -0.36525 | 0.0048184 | -0.65002 | -0.65023 | 0.0034186 | -0.021932 | 0.0051552 | -10.5565 | 0.0047693 | -20.5332 | 0.0033505 | -22.3853 | 0.12796 | 610.8097 | 0.32296 | 2018-09-21 10:40 | 2.1 | 0.012427 | 0.015764 | 0.40424 | 0.78833 | 0.42716 | 0.83162 | 0.42707 | 0.83127 | -0.01184 | -11.8403 |  |  |  | 06 |  |  | 0
584 | day | WaterStd | SMOW | Data_569 IPL-17O-584 SMOW2-A1-72-R6-3 | -0.28312 | -0.28316 | 0.0039633 | -0.51482 | -0.51495 | 0.0014792 | -0.011266 | 0.0038893 | -10.4752 | 0.0039229 | -20.4007 | 0.0014498 | -23.0444 | 0.10676 | 575.7701 | 0.19522 | 2018-09-21 13:54 | 2.1 | 0.065563 | 0.16482 | 0.48637 | 0.92372 | 0.51395 | 0.97445 | 0.51382 | 0.97397 | -0.00044075 | -0.44075 |  |  |  | 06 |  |  | 0
585 | day | WaterStd | SMOW | Data_570 IPL-17O-585 SMOW2-A1-73-R6-4 | -0.45912 | -0.45923 | 0.004862 | -0.81619 | -0.81652 | 0.0021128 | -0.028106 | 0.0047313 | -10.6494 | 0.0048124 | -20.6961 | 0.0020708 | -27.4612 | 0.13876 | 614.9605 | 0.12919 | 2018-09-24 08:53 | 2.1 | 0.00019304 | 5.8445e-06 | 0.31023 | 0.62191 | 0.32782 | 0.65607 | 0.32777 | 0.65585 | -0.018522 | -18.5215 |  |  |  | 06 |  |  | 0
***New bottle of SMOW*** | [35 empty] | 06 |  |  | 0
586 | day | WaterStd | SMOW | Data_571 IPL-17O-586 VSMOW2-B1-R6-1 | -0.55348 | -0.55363 | 0.0039448 | -1.0266 | -1.0272 | 0.0022142 | -0.011291 | 0.0040084 | -10.7428 | 0.0039046 | -20.9023 | 0.0021702 | -27.135 | 0.094194 | 579.0569 | 0.12174 | 2018-09-24 13:16 | 2.1 | 0.0019889 | 0.00305 | 0.21581 | 0.41117 | 0.22804 | 0.43375 | 0.22802 | 0.43366 | -0.00095337 | -0.95337 | 3.565 | 5.4164 |  | 06 |  |  | 0
587 | day | WaterStd | SMOW | Data_572 IPL-17O-587 VSMOW2-B1-R6-2 | -0.52992 | -0.53006 | 0.0029678 | -0.9831 | -0.98359 | 0.0018431 | -0.010731 | 0.0029886 | -10.7195 | 0.0029375 | -20.8597 | 0.0018064 | -27.5478 | 0.11311 | 598.0777 | 0.069449 | 2018-09-24 15:40 | 2.1 | 0.0057096 | 0.0068347 | 0.23938 | 0.45476 | 0.25295 | 0.47973 | 0.25292 | 0.47962 | -0.00032105 | -0.32105 |  |  |  | 06 |  |  | 0
588 | day | WaterStd | SMOW | Data_573 IPL-17O-588 VSMOW2-B1-R6-3 | -0.82427 | -0.82461 | 0.0037599 | -1.5609 | -1.5622 | 0.0019286 | 0.00021207 | 0.0038588 | -11.0109 | 0.0037216 | -21.426 | 0.0018902 | -28.3862 | 0.13686 | 618.5032 | 0.13219 | 2018-09-25 08:57 | 2.1 | 0.021026 | 0.023939 | -0.055195 | -0.12391 | -0.058324 | -0.13072 | -0.058326 | -0.13073 | 0.010698 | 10.6978 |  |  |  | 06 |  |  | 0
589 | day | WaterStd | SMOW | Data_574 IPL-17O-589 VSMOW2-B1-R6-4 | -0.58514 | -0.58532 | 0.0042039 | -1.0971 | -1.0977 | 0.0025596 | -0.0057487 | 0.0042456 | -10.7742 | 0.0041611 | -20.9713 | 0.0025087 | -27.9496 | 0.13597 | 653.673 | 0.11699 | 2018-09-25 12:26 | 2.1 | 0.083459 | 0.079133 | 0.18412 | 0.34064 | 0.19455 | 0.35934 | 0.19454 | 0.35928 | 0.0048365 | 4.8365 |  |  |  | 06 |  |  | 0
590 | day | WaterStd | USGS45 | Data_575 IPL-17O-590 USGS45-R6-1 | -1.2864 | -1.2872 | 0.0040225 | -2.4446 | -2.4476 | 0.0020894 | 0.0051048 | 0.0041863 | -11.4683 | 0.0039815 | -22.292 | 0.0020478 | -29.945 | 0.12208 | 924.9454 | 0.14224 | 2018-09-25 15:50 | 2.1 | 0.0028754 | 0.0018337 | -0.51766 | -1.0088 | -0.54701 | -1.0642 | -0.54716 | -1.0648 | 0.015043 | 15.043 | 7.1548 | 11.1556 |  | 06 | 1 |  | 0
591 | day | WaterStd | USGS45 | Data_576 IPL-17O-591 USGS45-R6-2 | -1.72 | -1.7215 | 0.0040526 | -3.2379 | -3.2432 | 0.002493 | -0.0091315 | 0.004111 | -11.8975 | 0.0040113 | -23.0696 | 0.0024434 | -31.3127 | 0.125 | 756.356 | 0.17692 | 2018-09-26 09:54 | 2.1 | 0.0001026 | 3.7387e-05 | -0.95165 | -1.8033 | -1.0056 | -1.9023 | -1.0061 | -1.9041 | -0.00073338 | -0.73338 |  |  |  | 06 |  |  | 0
592 | day | WaterStd | USGS47 | Data_577 IPL-17O-592 USGS47-R6-1 | -10.1886 | -10.2408 | 0.0032533 | -19.2476 | -19.4352 | 0.0026405 | 0.020972 | 0.003155 | -20.2797 | 0.0032201 | -38.7607 | 0.002588 | -52.4517 | 0.14068 | 492.1952 | 0.10513 | 2018-09-26 12:08 | 2.1 | 0.056468 | 0.053361 | -9.4267 | -17.836 | -9.9612 | -18.8155 | -10.0111 | -18.9948 | 0.018121 | 18.121 | 17.0652 | 1.4932 |  | 06 | 1 |  | 0
593 | day | WaterStd | USGS47 | Data_578 IPL-17O-593 USGS47-R6-2 | -10.489 | -10.5443 | 0.0041953 | -19.8082 | -20.007 | 0.0034758 | 0.019343 | 0.004239 | -20.577 | 0.0041525 | -39.3102 | 0.0034066 | -53.6404 | 0.097492 | 674.6305 | 0.10065 | 2018-09-26 14:13 | 2.1 | 0.027914 | 0.026115 | -9.7273 | -18.3974 | -10.2789 | -19.4078 | -10.332 | -19.5986 | 0.016009 | 16.0094 |  |  |  | 06 |  |  | 0
594 | day | WaterStd | SLAP | Data_579 IPL-17O-594 SLAP2-A1-R6-1 | -28.4082 | -28.8195 | 0.0040267 | -53.1445 | -54.6088 | 0.0035247 | 0.013953 | 0.0035129 | -38.3135 | 0.0039856 | -71.9833 | 0.0034545 | -96.0429 | 0.12015 | 395.6479 | 0.1036 | 2018-09-27 10:22 | 2.1 | 0.22075 | 0.21274 | -27.6603 | -51.7817 | -29.2287 | -54.6255 | -29.6643 | -56.1742 | -0.0043688 | -4.3688 | -9.201 | 6.8338 |  | 06 | 1 |  | 0
595 | day | WaterStd | SLAP | Data_580 IPL-17O-595 SLAP2-A1-R6-2 | -28.4335 | -28.8456 | 0.0054084 | -53.175 | -54.641 | 0.004972 | 0.0048271 | 0.0047234 | -38.3387 | 0.0053533 | -72.0131 | 0.0048731 | -97.1204 | 0.1478 | 421.6632 | 0.092521 | 2018-09-27 12:16 | 2.1 | 0.017583 | 0.014861 | -27.6857 | -51.8122 | -29.2555 | -54.6577 | -29.692 | -56.2082 | -0.014033 | -14.0332 |  |  |  | 06 |  |  | 0
***New bottle of SLAP*** | [35 empty] | 06 |  |  | 0
596 | day | WaterStd | SLAP | Data_581 IPL-17O-596 SLAP2-B1-R6-1 | -28.6987 | -29.1185 | 0.0039821 | -53.6722 | -55.1663 | 0.0042067 | 0.0092338 | 0.0041129 | -38.5973 | 0.0054191 | -72.4953 | 0.0065175 | -97.7184 | 0.17426 | 577.1599 | 0.12717 | 2018-09-27 14:09 | 2.1 | 0.0004637 | 0.00070921 | -27.9472 | -52.3049 | -29.5318 | -55.1775 | -29.9766 | -56.7582 | -0.0083373 | -8.3373 | -4.989 | 4.8588 |  | 06 | 1 |  | 0
597 | day | WaterStd | SLAP | Data_582 IPL-17O-597 SLAP2-B1-R6-2 | -28.8087 | -29.2318 | 0.0044933 | -53.8922 | -55.3988 | 0.0034023 | 0.018752 | 0.0046778 | -38.71 | 0.0044475 | -72.7161 | 0.0033346 | -97.9565 | 0.14844 | 673.815 | 0.10523 | 2018-09-27 17:10 | 2.1 | 0.016278 | 0.012613 | -28.0611 | -52.5305 | -29.6522 | -55.4154 | -30.1007 | -57.01 | 0.00058385 | 0.58385 |  |  |  | 06 |  |  | 0
598 | day | WaterStd | SLAP | Data_583 IPL-17O-598 SLAP2-B1-R6-3 | -28.8563 | -29.2809 | 0.0058866 | -53.967 | -55.4778 | 0.0066657 | 0.011396 | 0.0041347 | -38.7571 | 0.0058265 | -72.7893 | 0.0065331 | -95.456 | 0.20951 | 488.0748 | 0.37902 | 2018-09-28 08:43 | 2.1 | 0.22632 | 0.46351 | -28.1088 | -52.6053 | -29.7026 | -55.4944 | -30.1527 | -57.0936 | -0.0072135 | -7.2135 |  |  |  | 06 |  |  | 0
599 | day | Water | Crowdsource | Data_584 IPL-17O-599 IPL-18W-290-R6-1 | -10.5949 | -10.6514 | 0.0040506 | -20.0232 | -20.2263 | 0.0027391 | 0.028081 | 0.0037053 | -20.6819 | 0.0040093 | -39.5209 | 0.0026846 | -53.3033 | 0.1272 | 585.0152 | 0.14347 | 2018-09-28 10:42 | 2.1 | 0.22638 | 0.22563 | -9.8333 | -18.6127 | -10.3909 | -19.6349 | -10.4453 | -19.8302 | 0.0251 | 25.1001 | 29.1071 | 5.6667 |  | 06 | 1 |  | 0
600 | day | Water | Crowdsource | Data_585 IPL-17O-600 IPL-18W-290-R6-2 | -10.7973 | -10.856 | 0.0044903 | -20.4174 | -20.6287 | 0.0016922 | 0.035916 | 0.004272 | -20.8822 | 0.0044446 | -39.9072 | 0.0016585 | -54.252 | 0.14075 | 476.5647 | 0.10411 | 2018-09-28 12:39 | 2.1 | 0.002302 | 0.0015063 | -10.0359 | -19.0075 | -10.6049 | -20.0513 | -10.6616 | -20.2551 | 0.033114 | 33.114 |  |  |  | 06 |  |  | 0
601 | day | WaterStd | GISP | Data_586 IPL-17O-601 GISP-A1-R6-1 | -12.9269 | -13.0112 | 0.0033762 | -24.375 | -24.6769 | 0.0020794 | 0.018263 | 0.0033235 | -22.9901 | 0.0033417 | -43.7861 | 0.002038 | -60.1352 | 0.13307 | 581.2685 | 0.10403 | 2018-09-28 14:50 | 2.1 | 0.0078031 | 0.0087585 | -12.1671 | -22.9708 | -12.857 | -24.2323 | -12.9404 | -24.5307 | 0.011861 | 11.861 |  |  |  | 06 | 1 |  | 0
602 | day | WaterStd | USGS45 | Data_587 IPL-17O-602 USGS45-R6-3 | -1.6748 | -1.6762 | 0.0040526 | -3.151 | -3.156 | 0.0035504 | -0.0098326 | 0.0038522 | -11.8527 | 0.0040113 | -22.9845 | 0.0034798 | -30.4937 | 0.12872 | 620.5741 | 0.51674 | 2018-10-01 08:47 | 2.1 | 0.0047073 | 0.0042504 | -0.90639 | -1.7163 | -0.95778 | -1.8106 | -0.95824 | -1.8122 | -0.0013946 | -1.3946 | 9.2533 | 15.0584 |  | 06 | 1 |  | 0
603 | day | WaterStd | USGS45 | Data_588 IPL-17O-603 USGS45-R6-4 | -1.6561 | -1.6575 | 0.0044498 | -3.1537 | -3.1587 | 0.0017345 | 0.010322 | 0.0043719 | -11.8342 | 0.0044045 | -22.9871 | 0.0016999 | -31.2285 | 0.14749 | 440.7377 | 0.19633 | 2018-10-01 10:37 | 2.1 | 0.0066088 | 0.0048212 | -0.88765 | -1.719 | -0.93798 | -1.8134 | -0.93842 | -1.815 | 0.019901 | 19.9012 |  |  |  | 06 |  |  | 0
604 | day | WaterStd | SMOW | Data_589 IPL-17O-604 VSMOW2-B1-R6-5 | -0.68447 | -0.6847 | 0.0030076 | -1.267 | -1.2678 | 0.0019565 | -0.015305 | 0.0027427 | -10.8725 | 0.002977 | -21.1379 | 0.0019176 | -29.0674 | 0.13105 | 651.7488 | 0.18971 | 2018-10-01 12:28 | 2.1 | 0.017961 | 0.081122 | 0.084712 | 0.17045 | 0.089516 | 0.17982 | 0.089512 | 0.1798 | -0.0054222 | -5.4222 | -7.6329 | 2.297 |  | 06 | 1 |  | 0
605 | day | WaterStd | SMOW | Data_590 IPL-17O-605 VSMOW2-B1-R6-6 | -0.62372 | -0.62392 | 0.0036763 | -1.1436 | -1.1442 | 0.0017055 | -0.019755 | 0.0036866 | -10.8124 | 0.0036388 | -21.0169 | 0.0016716 | -29.2807 | 0.14638 | 438.6681 | 0.10804 | 2018-10-01 14:21 | 2.1 | 0.0067973 | 0.0089745 | 0.14551 | 0.29404 | 0.15376 | 0.31019 | 0.15375 | 0.31014 | -0.010008 | -10.0075 |  |  |  | 06 |  |  | 0
606 | day | WaterStd | SMOW | Data_591 IPL-17O-606 VSMOW2-B1-R6-7 | -0.70816 | -0.70841 | 0.0043182 | -1.3083 | -1.3091 | 0.0033171 | -0.017205 | 0.0046018 | -10.8959 | 0.0042742 | -21.1783 | 0.0032511 | -29.6934 | 0.16304 | 634.7103 | 0.10279 | 2018-10-01 16:59 | 2.1 | 0.025587 | 0.02174 | 0.061001 | 0.12914 | 0.06446 | 0.13623 | 0.064458 | 0.13622 | -0.007469 | -7.469 |  |  |  | 06 |  |  | 0
607 | day | WaterStd | USGS50 | Data_592 IPL-17O-607 USGS50-A1-R6-1 | 1.6122 | 1.6109 | 0.003825 | 3.1259 | 3.121 | 0.0029232 | -0.036996 | 0.0038378 | -8.5992 | 0.003786 | -16.8324 | 0.0028651 | -23.2866 | 0.11915 | 487.9502 | 0.31527 | 2018-10-02 09:01 | 2.1 | 0.13488 | 0.13137 | 2.3831 | 4.5697 | 2.5183 | 4.8206 | 2.5151 | 4.809 | -0.02407 | -24.0697 | -14.0029 | 9.5818 |  | 06 |  |  | 0
608 | day | WaterStd | USGS50 | Data_593 IPL-17O-608 USGS50-A1-R6-2 | 1.6238 | 1.6225 | 0.0058931 | 3.1136 | 3.1088 | 0.0012659 | -0.01893 | 0.0059236 | -8.5877 | 0.0058331 | -16.8444 | 0.0012407 | -23.7937 | 0.12969 | 615.4066 | 0.15644 | 2018-10-02 11:42 | 2.1 | 0.016174 | 0.0121 | 2.3948 | 4.5574 | 2.5306 | 4.8077 | 2.5274 | 4.7961 | -0.0049938 | -4.9938 |  |  |  | 06 |  |  | 0
609 | day | WaterStd | USGS50 | Data_594 IPL-17O-609 USGS50-A1-R6-3 | 1.7221 | 1.7206 | 0.0041957 | 3.3147 | 3.3092 | 0.001933 | -0.026647 | 0.0042415 | -8.4905 | 0.004153 | -16.6474 | 0.0018945 | -24.0522 | 0.16084 | 452.5221 | 0.087437 | 2018-10-02 13:40 | 2.1 | 0.0056677 | 0.0040523 | 2.4931 | 4.7587 | 2.6345 | 5.0201 | 2.631 | 5.0075 | -0.012945 | -12.9452 |  |  |  | 06 |  |  | 0
610 | day | Water | Crowdsource | Data_595 IPL-17O-610 IPL-18W-421-R6-1 | 0.48536 | 0.48524 | 0.0048817 | 0.96798 | 0.96751 | 0.0013354 | -0.025603 | 0.0047108 | -9.7146 | 0.0048319 | -18.9474 | 0.0013088 | -27.1423 | 0.13895 | 572.4861 | 0.082728 | 2018-10-02 16:23 | 2.1 | 0.4147 | 0.40706 | 1.2554 | 2.4086 | 1.3266 | 2.5409 | 1.3257 | 2.5377 | -0.014162 | -14.1617 | -12.595 | 2.2155 |  | 06 |  |  | 0
611 | day | Water | Crowdsource | Data_596 IPL-17O-611 IPL-18W-421-R6-2 | 0.092182 | 0.092178 | 0.0054523 | 0.20602 | 0.206 | 0.0043532 | -0.016592 | 0.0050406 | -10.109 | 0.006684 | -19.6942 | 0.0042666 | -27.3915 | 0.17796 | 463.9965 | 0.30238 | 2018-10-03 08:29 | 2.1 | 0.86754 | 0.86754 | 0.85661 | 1.6456 | 0.90518 | 1.736 | 0.90477 | 1.7345 | -0.011028 | -11.0284 |  |  | Something happened during the analysis w/ the reference bellows. ~Cycle 32 ref bellows closed fully for no aparent reason, then took a few cycles to open up and get the current back to 20nA | 06 |  |  | 0
612 | day | Water | Crowdsource | Data_597 IPL-17O-612 IPL-18W-403-R6-1 | 1.9592 | 1.9573 | 0.0044039 | 3.7832 | 3.7761 | 0.0018178 | -0.036423 | 0.0042739 | -8.2557 | 0.004359 | -16.1882 | 0.0017816 | -23.6512 | 0.14167 | 501.5283 | 0.11277 | 2018-10-03 10:23 | 2.1 | 0.024744 | 0.021294 | 2.7305 | 5.2279 | 2.8853 | 5.515 | 2.8811 | 5.4999 | -0.022803 | -22.8031 | -18.9508 | 5.4479 |  | 06 | 1 |  | 0
613 | day | Water | Crowdsource | Data_598 IPL-17O-613 IPL-18W-403-R6-2 | 1.7653 | 1.7638 | 0.0039661 | 3.4007 | 3.395 | 0.0014261 | -0.028766 | 0.0039168 | -8.4477 | 0.0039257 | -16.563 | 0.0013977 | -24.1758 | 0.16548 | 611.9489 | 0.11743 | 2018-10-03 12:13 | 2.1 | 0.042538 | 0.11304 | 2.5364 | 4.8449 | 2.6802 | 5.111 | 2.6766 | 5.098 | -0.015099 | -15.0985 |  |  |  | 06 |  |  | 0
614 | ejb | Water | Crowdsource | Data_599 IPL-17O-614 IPL-18W-400-R6-1 | 1.7015 | 1.7001 | 0.004496 | 3.2949 | 3.2895 | 0.0013763 | -0.036812 | 0.0045729 | -8.5108 | 0.0044501 | -16.6667 | 0.0013489 | -24.6249 | 0.15263 | 607.8442 | 0.081367 | 2018-10-03 14:12 | 2.1 | 4.7333e-05 | 8.1919e-06 | 2.4725 | 4.739 | 2.6127 | 4.9992 | 2.6093 | 4.9868 | -0.023705 | -23.7049 | -15.9102 | 11.0234 |  | 06 | 1 |  | 0
615 | ejb | Water | Crowdsource | Data_600 IPL-17O-615 IPL-18W-400-R6-2 | 1.4991 | 1.498 | 0.0028166 | 2.8822 | 2.8781 | 0.0017757 | -0.021666 | 0.0031322 | -8.7112 | 0.0027879 | -17.0712 | 0.0017404 | -24.9282 | 0.12928 | 533.1569 | 0.088936 | 2018-10-03 16:20 | 2.1 | 0.020329 | 0.023192 | 2.27 | 4.3257 | 2.3987 | 4.5632 | 2.3958 | 4.5529 | -0.0081155 | -8.1155 |  |  |  | 06 |  |  | 0
616 | ejb | Water | Crowdsource | Data_601 IPL-17O-616 IPL-18W-326-R6-1 | 1.3477 | 1.3468 | 0.0033458 | 2.5864 | 2.5831 | 0.0014213 | -0.017094 | 0.0036232 | -8.8611 | 0.0033117 | -17.3612 | 0.001393 | -25.6385 | 0.15613 | 465.6162 | 0.085076 | 2018-10-03 18:24 | 2.1 | 0.0034167 | 0.0052401 | 2.1184 | 4.0294 | 2.2385 | 4.2507 | 2.236 | 4.2417 | -0.0035791 | -3.5791 | -6.9471 | 4.7631 |  | 06 | 1 |  | 0
617 | ejb | Water | Crowdsource | Data_602 IPL-17O-617 IPL-18W-326-R6-2 | 0.77751 | 0.77721 | 0.0042935 | 1.5157 | 1.5145 | 0.0024125 | -0.022469 | 0.0044524 | -9.4254 | 0.0042497 | -18.4106 | 0.0023645 | -26.2864 | 0.13136 | 512.8897 | 0.28962 | 2018-10-04 09:04 | 2.1 | 0.050159 | 0.17242 | 1.5478 | 2.9571 | 1.6356 | 3.1196 | 1.6342 | 3.1147 | -0.010315 | -10.3151 |  |  |  | 06 |  |  | 0
618 | ejb | Water | Crowdsource | Data_603 IPL-17O-618 IPL-18W-318-R6-1 | 0.6419 | 0.6417 | 0.0041778 | 1.2088 | 1.2081 | 0.0012184 | 0.0038474 | 0.0041975 | -9.5596 | 0.0041352 | -18.7114 | 0.0011942 | -27.6024 | 0.13392 | 545.47 | 0.091676 | 2018-10-04 11:07 | 2.1 | 0.051866 | 0.045641 | 1.4121 | 2.6498 | 1.4922 | 2.7953 | 1.4911 | 2.7914 | 0.017191 | 17.191 | 17.8969 | 0.99828 |  | 06 | 1 |  | 0
619 | ejb | Water | Crowdsource | Data_604 IPL-17O-619 IPL-18W-318-R6-2 | 0.51523 | 0.5151 | 0.003215 | 0.96579 | 0.96532 | 0.0014484 | 0.0054075 | 0.0031725 | -9.685 | 0.0031822 | -18.9495 | 0.0014195 | -28.1635 | 0.1164 | 535.6229 | 0.076566 | 2018-10-04 13:20 | 2.1 | 0.05419 | 0.050712 | 1.2853 | 2.4065 | 1.3582 | 2.5386 | 1.3573 | 2.5354 | 0.018603 | 18.6028 |  |  |  | 06 |  |  | 0
620 | sak | Water | Sarah's Waters | Data_605 IPL-17O-620 A70-R6-1 | 0.2502 | 0.25017 | 0.0045076 | 0.55558 | 0.55543 | 0.001471 | -0.043094 | 0.0046079 | -9.9473 | 0.0044616 | -19.3516 | 0.0014417 | -28.5648 | 0.10925 | 760.8628 | 0.1088 | 2018-10-04 15:28 | 2.1 | 0.015383 | 0.012994 | 1.0201 | 1.9957 | 1.0779 | 2.1053 | 1.0774 | 2.103 | -0.033043 | -33.0431 | -27.9235 | 7.2402 |  | 06 | 1 |  | 0
621 | sak | Water | Sarah's Waters | Data_606 IPL-17O-621 A70-R6-2 | 0.031721 | 0.03172 | 0.0034872 | 0.1226 | 0.12259 | 0.0014828 | -0.033008 | 0.0037225 | -10.1636 | 0.0034516 | -19.776 | 0.0014533 | -29.5549 | 0.14024 | 606.2481 | 0.10368 | 2018-10-04 17:32 | 2.1 | 0.028614 | 0.025629 | 0.80145 | 1.5621 | 0.8469 | 1.6478 | 0.84654 | 1.6465 | -0.022804 | -22.8038 |  |  |  | 06 |  |  | 0
622 | day | WaterStd | SMOW | Data_607 IPL-17O-622 VSMOW2-B1-R6-8 | -0.52028 | -0.52042 | 0.003953 | -0.96375 | -0.96422 | 0.0014278 | -0.011312 | 0.0042141 | -10.71 | 0.0039127 | -20.8407 | 0.0013994 | -31.0335 | 0.14017 | 460.6259 | 0.084604 | 2018-10-04 19:23 | 2.1 | 0.002832 | 0.0054861 | 0.24903 | 0.47413 | 0.26314 | 0.50017 | 0.26311 | 0.50005 | -0.00091555 | -0.91555 | 5.1269 | 8.5453 |  | 06 | 1 |  | 0
623 | day | WaterStd | SMOW | Data_608 IPL-17O-623 VSMOW2-B1-R6-9 | -0.97506 | -0.97553 | 0.0042863 | -1.8476 | -1.8493 | 0.0032111 | 0.00091267 | 0.0039963 | -11.1601 | 0.0042426 | -21.707 | 0.0031472 | -29.4272 | 0.15386 | 495.7947 | 0.31157 | 2018-10-05 08:32 | 2.1 | 0.23387 | 0.2266 | -0.2061 | -0.41101 | -0.21779 | -0.43358 | -0.21781 | -0.43367 | 0.011169 | 11.1693 |  |  |  | 06 |  |  | 0
624 | rth | Water | Crowdsource | Data_609 IPL-17O-624 IPL-18W-322-R6-1 | -1.4226 | -1.4237 | 0.0041746 | -2.7077 | -2.7113 | 0.0017098 | 0.0079374 | 0.0042421 | -11.6031 | 0.004132 | -22.5499 | 0.0016758 | -31.0632 | 0.13203 | 520.8666 | 0.096066 | 2018-10-05 10:21 | 2.1 | 0.011966 | 0.045093 | -0.65402 | -1.2723 | -0.69111 | -1.3422 | -0.69135 | -1.3431 | 0.017793 | 17.7926 | 17.6778 | 0.16232 |  | 06 | 1 |  | 0
625 | rth | Water | Crowdsource | Data_610 IPL-17O-625 IPL-18W-322-R6-2 | -1.4933 | -1.4944 | 0.0039628 | -2.841 | -2.8451 | 0.0040918 | 0.0078369 | 0.0043638 | -11.673 | 0.0039224 | -22.6806 | 0.0040104 | -31.875 | 0.14405 | 642.1325 | 0.10227 | 2018-10-05 12:45 | 2.1 | 0.0010406 | 0.0021701 | -0.72469 | -1.4059 | -0.76578 | -1.4831 | -0.76608 | -1.4842 | 0.017563 | 17.5631 |  |  |  | 06 |  |  | 0
626 | rth | Water | Crowdsource | Data_611 IPL-17O-626 IPL-18W-410-R6-1 | -1.8114 | -1.8131 | 0.0037226 | -3.435 | -3.4409 | 0.0016989 | 0.0037317 | 0.00368 | -11.988 | 0.0036847 | -23.2628 | 0.0016651 | -32.8027 | 0.16076 | 535.4588 | 0.082014 | 2018-10-05 14:52 | 2.1 | 0.086311 | 0.081516 | -1.0431 | -2.0007 | -1.1023 | -2.1106 | -1.1029 | -2.1128 | 0.012679 | 12.6792 |  |  |  | 06 | 1 |  | 0
627 | day | Water | Crowdsource | Data_612 IPL-17O-627 IPL-18W-321-R6-1 | -2.3251 | -2.3278 | 0.007693 | -4.4435 | -4.4534 | 0.0043307 | 0.027767 | 0.006913 | -12.4964 | 0.0076146 | -24.251 | 0.0041439 | -32.5405 | 0.14194 | 545.064 | 0.49999 | 2018-10-08 08:54 | 2.1 | 0.0016614 | 0.0028259 | -1.5572 | -3.0104 | -1.6455 | -3.1757 | -1.6468 | -3.1808 | 0.032613 | 32.6129 | 23.9417 | 12.2629 |  | 06 |  |  | 0
628 | day | Water | Crowdsource | Data_613 IPL-17O-628 IPL-18W-321-R6-2 | -1.9469 | -1.9488 | 0.0072792 | -3.6962 | -3.7031 | 0.0020228 | 0.0064087 | 0.0071208 | -12.1221 | 0.007205 | -23.5188 | 0.0019826 | -32.7681 | 0.1435 | 541.4624 | 0.18947 | 2018-10-08 10:50 | 2.1 | 0.0071986 | 0.0034569 | -1.1787 | -2.2623 | -1.2455 | -2.3865 | -1.2463 | -2.3894 | 0.01527 | 15.2705 |  |  |  | 06 |  |  | 0
629 | day | Water | Crowdsource | Data_614 IPL-17O-629 IPL-18W-325-R6-1 | -2.099 | -2.1012 | 0.010724 | -3.9998 | -4.0078 | 0.0015737 | 0.010898 | 0.010311 | -12.2726 | 0.010615 | -23.8163 | 0.0015424 | -33.587 | 0.14877 | 492.4823 | 0.11832 | 2018-10-08 12:49 | 2.1 | 0.0003607 | 0.0027393 | -1.3309 | -2.5662 | -1.4064 | -2.7072 | -1.4074 | -2.7108 | 0.023929 | 23.9288 | 18.9147 | 7.091 | high d17O error | 06 | 1 |  | 0
630 | day | Water | Crowdsource | Data_615 IPL-17O-630 IPL-18W-325-R6-2 | -2.2572 | -2.2597 | 0.012509 | -4.2812 | -4.2904 | 0.0014743 | 0.015136 | 0.010093 | -12.4292 | 0.012382 | -24.0922 | 0.001445 | -34.07 | 0.1406 | 437.6104 | 0.10415 | 2018-10-08 14:47 | 2.1 | 0.00064975 | 0.0044208 | -1.4892 | -2.8481 | -1.5736 | -3.0045 | -1.5749 | -3.0091 | 0.013901 | 13.9006 |  |  | high d17O error | 06 |  |  | 0
631 | ejb | Water | Crowdsource | Data_616 IPL-17O-631 IPL-18W-103-R6-1 | -2.4889 | -2.492 | 0.0043865 | -4.7337 | -4.7449 | 0.0013394 | 0.013347 | 0.0045146 | -12.6585 | 0.0043418 | -24.5356 | 0.0013128 | -34.8987 | 0.11762 | 462.6968 | 0.11115 | 2018-10-08 16:39 | 2.1 | 0.048087 | 0.041875 | -1.7211 | -3.3012 | -1.8187 | -3.4825 | -1.8203 | -3.4886 | 0.021663 | 21.6635 | 22.1281 | 0.65704 |  | 06 | 1 |  | 0
632 | ejb | Water | Crowdsource | Data_617 IPL-17O-632 IPL-18W-103-R6-2 | -2.4388 | -2.4418 | 0.0049287 | -4.6406 | -4.6514 | 0.0013703 | 0.014147 | 0.0049911 | -12.6089 | 0.0048785 | -24.4443 | 0.0013431 | -34.6529 | 0.13786 | 496.8937 | 0.093662 | 2018-10-08 18:39 | 2.1 | 0.013583 | 0.010962 | -1.671 | -3.208 | -1.7657 | -3.3841 | -1.7673 | -3.3899 | 0.022593 | 22.5927 |  |  |  | 06 |  |  | 0
633 | ejb | Water | Crowdsource | Data_618 IPL-17O-633 IPL-18W-410-R6-2 | -2.0526 | -2.0547 | 0.0068103 | -3.941 | -3.9488 | 0.0028861 | 0.026271 | 0.0051106 | -12.221 | 0.0086521 | -23.7583 | 0.0027782 | -32.1528 | 0.16787 | 457.3861 | 0.3004 | 2018-10-09 08:51 | 2.1 | 0.037543 | 0.033094 | -1.2787 | -2.507 | -1.3512 | -2.6447 | -1.3522 | -2.6482 | 0.046094 | 46.0941 | 27.88 | 25.7587 |  | 06 | 1 |  | 0
634 | day | Water | Crowdsource | Data_619 IPL-17O-634 IPL-18W-410-R6-3 | -2.1787 | -2.1811 | 0.0042072 | -4.135 | -4.1436 | 0.0014718 | 0.0067301 | 0.0042395 | -12.3566 | 0.0065426 | -23.9488 | 0.0014067 | -33.6334 | 0.16486 | 568.6299 | 0.1042 | 2018-10-09 10:56 | 2.1 | 0.0098972 | 0.04122 | -1.4159 | -2.7016 | -1.4962 | -2.85 | -1.4973 | -2.8541 | 0.0096659 | 9.6659 |  |  |  | 06 |  |  | 0
635 | day | Water | Crowdsource | Data_620 IPL-17O-635 IPL-18W-110-R6-1 | -2.433 | -2.4359 | 0.0044609 | -4.6232 | -4.6339 | 0.0013659 | 0.01075 | 0.0044195 | -12.6088 | 0.0070662 | -24.4281 | 0.0015479 | -35.0597 | 0.1336 | 443.8032 | 0.084945 | 2018-10-09 12:47 | 2.1 | 0.47243 | 0.45484 | -1.6708 | -3.1914 | -1.7655 | -3.3666 | -1.7671 | -3.3723 | 0.013496 | 13.4956 | 15.2498 | 2.4808 |  | 06 | 1 |  | 0
636 | day | Water | Crowdsource | Data_621 IPL-17O-636 IPL-18W-110-R6-2 | -2.7537 | -2.7575 | 0.0038183 | -5.2265 | -5.2402 | 0.0013279 | 0.0093551 | 0.0038002 | -12.9206 | 0.0037794 | -25.0186 | 0.0013015 | -36.0307 | 0.13248 | 377.4844 | 0.078144 | 2018-10-09 14:40 | 2.1 | 0.04546 | 0.040246 | -1.9861 | -3.7947 | -2.0987 | -4.0031 | -2.1009 | -4.0112 | 0.017004 | 17.004 |  |  |  | 06 |  |  | 0
637 | day | Water | Crowdsource | Data_622 IPL-17O-637 IPL-18W-410-R6-4 | -1.9102 | -1.9121 | 0.0033849 | -3.6446 | -3.6513 | 0.0013216 | 0.015804 | 0.0033442 | -12.0858 | 0.0033504 | -23.4682 | 0.0012954 | -33.9882 | 0.14759 | 454.2398 | 0.085406 | 2018-10-09 16:46 | 2.1 | 0.042429 | 0.037868 | -1.142 | -2.2106 | -1.2067 | -2.332 | -1.2075 | -2.3347 | 0.025245 | 25.245 | 21.5038 | 5.2908 |  | 06 | 1 |  | 0
638 | day | Water | Crowdsource | Data_623 IPL-17O-638 IPL-18W-410-R6-5 | -2.4656 | -2.4686 | 0.0041368 | -4.6826 | -4.6936 | 0.0021397 | 0.0096125 | 0.0040057 | -12.6354 | 0.0040946 | -24.4856 | 0.0020972 | -34.6865 | 0.12446 | 396.9748 | 0.20707 | 2018-10-10 08:22 | 2.1 | 0.0071142 | 0.0054415 | -1.6978 | -3.2501 | -1.794 | -3.4286 | -1.7956 | -3.4345 | 0.017763 | 17.7627 |  |  |  | 06 |  |  | 0
639 | day | Water | Crowdsource | Data_624 IPL-17O-639 IPL-18W-105-R6-1 | -3.1709 | -3.1759 | 0.003856 | -6.0096 | -6.0277 | 0.0014481 | 0.006729 | 0.0038142 | -13.3335 | 0.0038167 | -25.7861 | 0.0014193 | -37.3402 | 0.14292 | 277.8968 | 0.081291 | 2018-10-10 10:12 | 2.1 | 0.051731 | 0.043427 | -2.4036 | -4.579 | -2.5399 | -4.8304 | -2.5431 | -4.8422 | 0.013535 | 13.5348 | 12.7358 | 1.13 |  | 06 | 1 |  | 0
640 | day | Water | Crowdsource | Data_625 IPL-17O-640 IPL-18W-105-R6-2 | -3.1387 | -3.1436 | 0.0039423 | -5.9459 | -5.9636 | 0.001481 | 0.0051638 | 0.0040545 | -13.3017 | 0.0039021 | -25.7237 | 0.0014516 | -37.4123 | 0.13817 | 382.2217 | 0.097832 | 2018-10-10 12:02 | 2.1 | 0.00012267 | 0.00059371 | -2.3714 | -4.5152 | -2.5059 | -4.7632 | -2.509 | -4.7745 | 0.011937 | 11.9368 |  |  |  | 06 |  |  | 0
641 | day | Water | Sarah's Waters | Data_626 IPL-17O-641 J3(15_10_16)-R6-1 | -3.9538 | -3.9616 | 0.0031856 | -7.5358 | -7.5644 | 0.0011295 | 0.032381 | 0.0032565 | -14.1084 | 0.0031531 | -27.282 | 0.001107 | -39.4755 | 0.14039 | 441.7137 | 0.10312 | 2018-10-10 13:57 | 2.1 | 0.0044397 | 0.0062398 | -3.1871 | -6.1074 | -3.3678 | -6.4428 | -3.3735 | -6.4636 | 0.039317 | 39.317 | 34.8034 | 6.3831 |  | 06 | 1 |  | 0
642 | day | Water | Sarah's Waters | Data_627 IPL-17O-642 J3(15_10_16)-R6-2 | -4.1845 | -4.1932 | 0.0037801 | -7.9557 | -7.9875 | 0.0011748 | 0.02418 | 0.003788 | -14.3368 | 0.0037415 | -27.6936 | 0.0011514 | -40.0365 | 0.14057 | 471.4259 | 0.092723 | 2018-10-10 15:51 | 2.1 | 0.07446 | 0.2066 | -3.418 | -6.5279 | -3.6118 | -6.8864 | -3.6183 | -6.9102 | 0.03029 | 30.2899 |  |  |  | 06 |  |  | 0
643 | day | Water | Sarah's Waters | Data_628 IPL-17O-643 J8(15_04_17)-R6-1 | -6.1911 | -6.2104 | 0.0043068 | -11.7411 | -11.8106 | 0.002941 | 0.025601 | 0.0042668 | -16.323 | 0.0042629 | -31.4036 | 0.0028825 | -44.3772 | 0.13896 | 430.6263 | 0.26573 | 2018-10-11 08:49 | 2.1 | 0.063801 | 0.18827 | -5.4262 | -10.3187 | -5.7338 | -10.8854 | -5.7503 | -10.9451 | 0.028654 | 28.6544 | 27.2911 | 1.928 |  | 06 | 1 |  | 0
644 | day | Water | Sarah's Waters | Data_629 IPL-17O-644 J8(15_04_17)-R6-2 | -6.3001 | -6.32 | 0.0038949 | -11.9417 | -12.0136 | 0.0013454 | 0.023174 | 0.0040906 | -16.4308 | 0.0038552 | -31.6003 | 0.0013187 | -45.5999 | 0.13961 | 379.7296 | 0.090243 | 2018-10-11 10:38 | 2.1 | 0.029621 | 0.02522 | -5.5352 | -10.5196 | -5.8491 | -11.0974 | -5.8662 | -11.1594 | 0.025928 | 25.9278 |  |  |  | 06 |  |  | 0
645 | sak | Water | Sarah's Waters | Data_630 IPL-17O-645 J1(15_06_16)-R6-1 | -11.17 | -11.2328 | 0.0028298 | -21.0994 | -21.3252 | 0.0013716 | 0.026862 | 0.0028838 | -21.2511 | 0.0028009 | -40.5757 | 0.0013443 | -58.2715 | 0.1286 | 475.411 | 0.065717 | 2018-10-11 12:43 | 2.1 | 0.04724 | 0.044294 | -10.4089 | -19.6905 | -10.999 | -20.7719 | -11.06 | -20.9906 | 0.023079 | 23.079 | 17.6022 | 7.7455 |  | 06 | 1 |  | 0
646 | sak | Water | Sarah's Waters | Data_631 IPL-17O-646 J1(15_06_16)-R6-2 | -11.2865 | -11.3506 | 0.0041734 | -21.2988 | -21.5289 | 0.0016623 | 0.016629 | 0.0043917 | -21.3664 | 0.0041308 | -40.7712 | 0.0016292 | -58.7871 | 0.12396 | 512.7868 | 0.089035 | 2018-10-11 15:02 | 2.1 | 0.0013391 | 0.00067359 | -10.5254 | -19.8902 | -11.1222 | -20.9826 | -11.1845 | -21.2058 | 0.012125 | 12.1253 |  |  |  | 06 |  |  | 0
647 | sak | WaterStd | SLAP | Data_632 IPL-17O-647 SLAP2 B1-R6-4 | -28.731 | -29.1518 | 0.0037328 | -53.7404 | -55.2383 | 0.0010831 | 0.014003 | 0.004027 | -38.6331 | 0.0036948 | -72.5673 | 0.0010615 | -102.4348 | 0.13016 | 402.4023 | 0.073314 | 2018-10-11 17:06 | 2.1 | 0.031455 | 0.035891 | -27.9834 | -52.3784 | -29.5701 | -55.255 | -30.0161 | -56.8402 | -0.004418 | -4.418 | 5.0187 | 11.3147 |  | 06 | 1 |  | 0
648 | rth | WaterStd | SLAP | Data_633 IPL-17O-648 SLAP2 B1-R6-5 | -28.8296 | -29.2534 | 0.0040902 | -53.9597 | -55.4701 | 0.0071678 | 0.034804 | 0.0034238 | -38.7307 | 0.0040485 | -72.7822 | 0.0070252 | -97.6778 | 0.16394 | 786.8436 | 0.36663 | 2018-10-12 11:14 | 2.1 | 0.38328 | 0.38313 | -28.0821 | -52.598 | -29.6744 | -55.4867 | -30.1236 | -57.0855 | 0.017562 | 17.5623 |  |  |  | 06 |  |  | 0
649 | rth | WaterStd | SLAP | Data_634 IPL-17O-649 SLAP2 B1-R6-6 | -29.1951 | -29.6298 | 0.0047076 | -54.6075 | -56.1551 | 0.0016053 | 0.020112 | 0.0047449 | -39.0925 | 0.0046596 | -73.4171 | 0.0015733 | -101.5718 | 0.13931 | 484.7325 | 0.099791 | 2018-10-12 13:15 | 2.1 | 0.019352 | 0.015668 | -28.4479 | -53.2468 | -30.0609 | -56.1711 | -30.5219 | -57.8103 | 0.001912 | 1.912 |  |  |  | 06 |  |  | 0
650 | rth | Water | Sarah's Waters | Data_635 IPL-17O-650 T5-R6-1 | -8.816 | -8.8551 | 0.0029081 | -16.6589 | -16.7993 | 0.0013049 | 0.014877 | 0.0029727 | -18.9212 | 0.0028784 | -36.2236 | 0.001279 | -50.6635 | 0.15223 | 447.8563 | 0.081902 | 2018-10-12 15:25 | 2.1 | 0.027889 | 0.024824 | -8.0531 | -15.2436 | -8.5097 | -16.0808 | -8.5461 | -16.2115 | 0.013534 | 13.5339 | 13.5184 | 0.021895 |  | 06 |  |  | 0
651 | ejb | Water | Sarah's Waters | Data_636 IPL-17O-651 T5-R6-2 | -8.9846 | -9.0252 | 0.0052627 | -16.976 | -17.1217 | 0.0046426 | 0.015068 | 0.0054748 | -19.088 | 0.0052091 | -36.5343 | 0.0045503 | -49.3671 | 0.15025 | 618.551 | 0.41937 | 2018-10-14 17:41 | 2.1 | 0.052046 | 0.048796 | -8.2218 | -15.5611 | -8.688 | -16.4157 | -8.7259 | -16.552 | 0.013503 | 13.5029 |  |  |  | 06 |  |  | 0
652 | ejb | Water | Serengeti Waters | Data_637 IPL-17O-652 18-SS-24-2-R6-1 | -2.0804 | -2.0826 | 0.0040016 | -3.9644 | -3.9723 | 0.0014266 | 0.01482 | 0.0042207 | -12.2597 | 0.0067108 | -23.7815 | 0.0013772 | -33.6394 | 0.13733 | 438.4234 | 0.14859 | 2018-10-14 19:38 | 2.1 | 0.00041539 | 7.5149e-06 | -1.3178 | -2.5307 | -1.3926 | -2.6696 | -1.3935 | -2.6732 | 0.017928 | 17.9276 | 14.7774 | 4.455 |  | 06 | 1 |  | 0
653 | ejb | Water | Serengeti Waters | Data_638 IPL-17O-653 18-SS-24-2-R6-2 | -1.7366 | -1.7381 | 0.0035979 | -3.2915 | -3.2969 | 0.001236 | 0.0026118 | 0.0035207 | -11.9139 | 0.0035612 | -23.1221 | 0.0012114 | -33.103 | 0.11102 | 417.4751 | 0.09631 | 2018-10-14 21:32 | 2.1 | 0.0032005 | 0.0016717 | -0.96826 | -1.8569 | -1.0232 | -1.9589 | -1.0237 | -1.9608 | 0.011627 | 11.6273 |  |  |  | 06 |  |  | 0
654 | day | Water | Serengeti Waters | Data_639 IPL-17O-654 18-SS-20-R6-1 | 1.8405 | 1.8388 | 0.0074802 | 3.5098 | 3.5037 | 0.0022029 | -0.0070021 | 0.0061469 | -8.3732 | 0.0074039 | -16.4558 | 0.0021337 | -23.7138 | 0.12269 | 478.5567 | 0.24934 | 2018-10-15 08:54 | 2.1 | 0.00093886 | 0.00020393 | 2.6117 | 4.9545 | 2.7597 | 5.2266 | 2.7559 | 5.213 | 0.003488 | 3.488 | -11.484 | 12.9755 |  | 06 | 1 |  | 0
655 | day | Water | Serengeti Waters | Data_640 IPL-17O-655 18-SS-20-R6-2 | 1.7678 | 1.7663 | 0.004615 | 3.4133 | 3.4075 | 0.0014148 | -0.03291 | 0.0044267 | -8.4452 | 0.004568 | -16.5507 | 0.0013867 | -24.2 | 0.12262 | 453.2494 | 0.077925 | 2018-10-15 10:48 | 2.1 | 0.17409 | 0.16316 | 2.5389 | 4.8575 | 2.6828 | 5.1243 | 2.6793 | 5.1112 | -0.019464 | -19.4641 |  |  |  | 06 |  |  | 0
656 | day | Water | Serengeti Waters | Data_641 IPL-17O-656 18-SS-14-1-R6-1 | -0.85317 | -0.85354 | 0.0054248 | -1.6095 | -1.6108 | 0.0012956 | -0.0030255 | 0.0052621 | -11.0395 | 0.0053695 | -21.4736 | 0.0012698 | -31.0976 | 0.16559 | 451.1539 | 0.098996 | 2018-10-15 12:38 | 2.1 | 0.0093247 | 0.0060424 | -0.084118 | -0.17256 | -0.088888 | -0.18204 | -0.088892 | -0.18205 | 0.0072313 | 7.2313 | 9.9423 | 3.8339 |  | 06 | 1 |  | 0
657 | day | Water | Serengeti Waters | Data_642 IPL-17O-657 18-SS-14-1-R6-2 | -1.3651 | -1.366 | 0.0033576 | -2.5894 | -2.5927 | 0.0013294 | 0.0029706 | 0.0033602 | -11.5461 | 0.0033234 | -22.434 | 0.0013029 | -32.7771 | 0.12404 | 423.7206 | 0.090577 | 2018-10-15 14:31 | 2.1 | 0.056906 | 0.045856 | -0.5964 | -1.1538 | -0.63022 | -1.2172 | -0.63042 | -1.2179 | 0.012653 | 12.6533 |  |  |  | 06 |  |  | 0
658 | day | Water | Serengeti Waters | Data_643 IPL-17O-658 18-SS-20-R6-3 | 2.0362 | 2.0341 | 0.0043109 | 3.9216 | 3.9139 | 0.0013966 | -0.03246 | 0.0045516 | -8.1796 | 0.004267 | -16.0525 | 0.0013688 | -24.3226 | 0.15167 | 445.5621 | 0.074411 | 2018-10-15 16:24 | 2.1 | 0.089135 | 0.10004 | 2.8074 | 5.3665 | 2.9666 | 5.6612 | 2.9622 | 5.6453 | -0.018476 | -18.4758 |  |  |  | 06 | 1 |  | 0
659 | day | Water | Serengeti Waters | Data_644 IPL-17O-659 18-SS-20-R6-4 | 1.5107 | 1.5096 | 0.010132 | 2.8382 | 2.8342 | 0.0020807 | 0.0086445 | 0.0094762 | -8.6995 | 0.012625 | -17.115 | 0.001961 | -25.0429 | 0.14078 | 537.4348 | 0.25895 | 2018-10-16 08:28 | 2.1 | 0.09298 | 0.24375 | 2.2817 | 4.2809 | 2.4111 | 4.516 | 2.4082 | 4.5058 | 0.029106 | 29.1061 |  |  | high d17O error, rejected, and Ben Passey quote "1st 20 cycles are shit" | 06 |  |  | 0
660 | day | Water | Serengeti Waters | Data_645 IPL-17O-660 IPL-18W-422-R6-1 | 3.9723 | 3.9644 | 0.0082316 | 7.6127 | 7.5839 | 0.0013333 | -0.039878 | 0.0082161 | -6.2583 | 0.009327 | -12.4348 | 0.0012747 | -19.2097 | 0.13762 | 427.4036 | 0.10444 | 2018-10-16 10:18 | 2.1 | 0.0020397 | 1.6298e-05 | 4.75 | 9.063 | 5.0193 | 9.5607 | 5.0068 | 9.5153 | -0.017323 | -17.3226 | -25.0491 | 10.927 |  | 06 | 1 |  | 0
661 | day | Water | Serengeti Waters | Data_646 IPL-17O-661 IPL-18W-422-R6-2 | 3.8763 | 3.8688 | 0.0098674 | 7.4485 | 7.4209 | 0.0013127 | -0.044317 | 0.0084806 | -6.3582 | 0.0097668 | -12.5958 | 0.0012866 | -19.0842 | 0.10888 | 444.8408 | 0.09615 | 2018-10-16 12:12 | 2.1 | 0.022059 | 0.0040364 | 4.649 | 8.8985 | 4.9125 | 9.3872 | 4.9005 | 9.3434 | -0.032776 | -32.7757 |  |  | high d17O error | 06 |  |  | 0
662 | day | WaterStd | USGS45 | Data_647 IPL-17O-662 USGS45-R6-5 | -1.737 | -1.7385 | 0.0055465 | -3.2773 | -3.2827 | 0.0013008 | -0.0052719 | 0.0055508 | -11.9143 | 0.0054899 | -23.1082 | 0.0012749 | -33.8927 | 0.12886 | 415.9217 | 0.10202 | 2018-10-16 14:12 | 2.1 | 0.021294 | 0.012616 | -0.96866 | -1.8428 | -1.0236 | -1.944 | -1.0241 | -1.9459 | 0.0033094 | 3.3094 | 3.6955 | 0.54603 |  | 06 | 1 |  | 0
663 | day | WaterStd | USGS45 | Data_648 IPL-17O-663 USGS45-R6-6 | -1.8987 | -1.9005 | 0.0083835 | -3.5845 | -3.591 | 0.0016731 | -0.0044283 | 0.0085037 | -12.0743 | 0.0082981 | -23.4096 | 0.001623 | -33.9697 | 0.12076 | 404.9957 | 0.078414 | 2018-10-16 16:03 | 2.1 | 0.035625 | 0.06284 | -1.1304 | -2.1507 | -1.1945 | -2.2688 | -1.1952 | -2.2714 | 0.0040816 | 4.0816 |  |  |  | 06 |  |  | 0
664 | day | Water | Sarah's Waters | Data_649 IPL-17O-664 T2-R6-1 | -2.5172 | -2.5204 | 0.0041356 | -4.8063 | -4.8178 | 0.0023988 | 0.023419 | 0.003944 | -12.6866 | 0.0040934 | -24.6067 | 0.002351 | -35.8422 | 0.13674 | 465.9268 | 0.21314 | 2018-10-17 08:40 | 2.1 | 0.019938 | 0.016422 | -1.7495 | -3.3739 | -1.8487 | -3.5592 | -1.8504 | -3.5655 | 0.032242 | 32.2422 | 30.3358 | 2.696 |  | 06 | 1 |  | 0
***tuned mass spec*** | [35 empty] | 06 |  |  | 0
665 | day | Water | Sarah's Waters | Data_650 IPL-17O-665 T2-R6-2 | -2.8317 | -2.8357 | 0.004597 | -5.3946 | -5.4092 | 0.0014253 | 0.020308 | 0.0047117 | -12.9978 | 0.0045501 | -25.1834 | 0.0013969 | -36.9303 | 0.11971 | 440.3574 | 0.10623 | 2018-10-17 10:55 | 2.1 | 0.047193 | 0.055231 | -2.0642 | -3.9631 | -2.1812 | -4.1807 | -2.1836 | -4.1895 | 0.028429 | 28.4294 |  |  |  | 06 |  |  | 0
666 | day | Water | Serengeti Waters | Data_651 IPL-17O-666 18-SS-27-R6-1 | -1.6676 | -1.669 | 0.0039158 | -3.1946 | -3.1997 | 0.0013961 | 0.02041 | 0.0036568 | -11.8456 | 0.0038758 | -23.0271 | 0.0013683 | -33.188 | 0.24375 | 455.7911 | 0.10452 | 2018-10-17 12:47 | 2.1 | 0.041252 | 0.035389 | -0.8992 | -1.7599 | -0.95019 | -1.8565 | -0.95064 | -1.8583 | 0.030525 | 30.525 | 24.4404 | 8.6048 |  | 06 | 1 |  | 0
667 | day | Water | Serengeti Waters | Data_652 IPL-17O-667 18-SS-27-R6-2 | -1.6009 | -1.6022 | 0.0034624 | -3.0464 | -3.051 | 0.001431 | 0.0087661 | 0.0035086 | -11.7796 | 0.0034271 | -22.8819 | 0.0014025 | -33.1792 | 0.13964 | 411.8239 | 0.10472 | 2018-10-17 14:37 | 2.1 | 0.00045972 | 7.472e-05 | -0.83242 | -1.6115 | -0.87962 | -1.7 | -0.88001 | -1.7014 | 0.018356 | 18.3559 |  |  |  | 06 |  |  | 0
668 | ejb | Water | Serengeti Waters | Data_653 IPL-17O-668 18-SS-42-R6-1 | -1.2487 | -1.2495 | 0.0038432 | -2.3705 | -2.3733 | 0.0014493 | 0.0035863 | 0.0038174 | -11.431 | 0.003804 | -22.2194 | 0.0014205 | -32.8852 | 0.14029 | 538.4078 | 0.08297 | 2018-10-17 16:36 | 2.1 | 0.0092117 | 0.0066691 | -0.47999 | -0.93463 | -0.50721 | -0.98596 | -0.50734 | -0.98645 | 0.013507 | 13.5071 | 13.4906 | 0.023263 |  | 06 | 1 |  | 0
669 | ejb | Water | Serengeti Waters | Data_654 IPL-17O-669 18-SS-42-R6-2 1 | -1.4054 | -1.4064 | 0.0030423 | -2.6672 | -2.6708 | 0.0012829 | 0.0038156 | 0.0031604 | -11.586 | 0.0030113 | -22.5103 | 0.0012574 | -32.8821 | 0.16544 | 445.668 | 0.085492 | 2018-10-17 18:43 | 2.1 | 0.0051376 | 0.0070336 | -0.63675 | -1.2318 | -0.67285 | -1.2994 | -0.67308 | -1.3003 | 0.013474 | 13.4742 |  |  |  | 06 |  |  | 0
670 | day | WaterStd | SMOW | Data_655 IPL-17O-670 VSMOW2-B1-R6-10 | -1.2801 | -1.2809 | 0.0054169 | -2.4087 | -2.4116 | 0.0022915 | -0.0076114 | 0.0055313 | -11.4621 | 0.0053617 | -22.2569 | 0.0022459 | -32.631 | 0.14643 | 428.0389 | 0.20831 | 2018-10-18 08:52 | 2.1 | 0.027655 | 0.033625 | -0.5114 | -0.9729 | -0.5404 | -1.0263 | -0.54054 | -1.0269 | 0.0016389 | 1.6389 | -0.62691 | 3.2044 |  | 06 | 1 |  | 0
671 | day | WaterStd | SMOW | Data_656 IPL-17O-671 VSMOW2-B1-R6-11 | -1.1757 | -1.1763 | 0.0044535 | -2.2026 | -2.205 | 0.0012992 | -0.012081 | 0.0046025 | -11.3587 | 0.0044081 | -22.0549 | 0.0012734 | -33.0482 | 0.12998 | 438.2148 | 0.094435 | 2018-10-18 10:42 | 2.1 | 0.0079515 | 0.0045388 | -0.40685 | -0.76651 | -0.42992 | -0.80861 | -0.43001 | -0.80893 | -0.0028928 | -2.8928 |  |  |  | 06 |  |  | 0
672 | day | WaterStd | SMOW | Data_657 IPL-17O-672 VSMOW2-B1-R6-12 | -0.80121 | -0.80153 | 0.00331 | -1.4474 | -1.4485 | 0.0013808 | -0.036742 | 0.0034216 | -10.988 | 0.0032762 | -21.3147 | 0.0013533 | -32.1903 | 0.13238 | 488.7163 | 0.11424 | 2018-10-18 12:32 | 2.1 | 0.11959 | 0.33144 | -0.032117 | -0.010221 | -0.033938 | -0.010782 | -0.033938 | -0.010782 | -0.028245 | -28.2451 |  |  | ref gas mismatch, removed because having major effect on correction, need to evaluate others with mismatch/apply correction that talked with Naomi about | 06 |  |  | 0
673 | sak | Water | Serengeti Waters | Data_658 IPL-17O-673 18-SS-23-R6-1 | -0.80382 | -0.80414 | 0.0042808 | -1.5214 | -1.5226 | 0.0015991 | -0.00021983 | 0.004306 | -10.9906 | 0.0042371 | -21.3873 | 0.0015673 | -32.4428 | 0.10707 | 452.9588 | 0.082214 | 2018-10-18 14:51 | 2.1 | 0.00042801 | 7.9405e-06 | -0.034727 | -0.084333 | -0.036696 | -0.088964 | -0.036696 | -0.088968 | 0.010279 | 10.2787 | 19.2807 | 12.7308 |  | 06 | 1 |  | 0
674 | day | Water | Serengeti Waters | Data_660 IPL-17O-674 18-SS-23-R6-2 | -0.61316 | -0.61335 | 0.0049534 | -1.1922 | -1.1929 | 0.0018741 | 0.016525 | 0.0048481 | -10.8019 | 0.0049029 | -21.0646 | 0.0018368 | -29.6203 | 0.14108 | 762.304 | 0.15711 | 2018-10-19 08:28 | 2.1 | 0.0088153 | 0.01066 | 0.15607 | 0.24533 | 0.16492 | 0.2588 | 0.16491 | 0.25877 | 0.028283 | 28.2827 |  |  |  | 06 |  |  | 0
675 | day | Water | Serengeti Waters | Data_661 IPL-17O-675 18-SS-25-R6-1 | -1.7163 | -1.7178 | 0.011415 | -3.2527 | -3.258 | 0.0016363 | 0.006812 | 0.01071 | -11.8938 | 0.011299 | -23.0841 | 0.0016037 | -32.8135 | 0.12513 | 421.3803 | 0.10689 | 2018-10-19 10:20 | 2.1 | 0.023215 | 0.011864 | -0.94791 | -1.8181 | -1.0017 | -1.9179 | -1.0022 | -1.9198 | 0.011481 | 11.4808 | 20.0793 | 6.5361 | high 17O error and mismatch error and last 20 cycles the bellows donot seem to be balancing properly, rerunning same gas, a second time | 06 | 1 |  | 0
675 | rth | Water | Serengeti Waters | Data_664 IPL-17O-675 18-SS-25-R6-1.2 | -1.7027 | -1.7042 | 0.0041745 | -3.2482 | -3.2535 | 0.0011687 | 0.013683 | 0.0041648 | -11.8804 | 0.004132 | -23.0797 | 0.0011454 | -32.3828 | 0.11159 | 422.5061 | 0.07738 | 2018-10-19 12:21 | 2.1 | 0.086033 | 0.079261 | -0.93432 | -1.8136 | -0.98729 | -1.9132 | -0.98778 | -1.9151 | 0.023367 | 23.3671 |  |  | reran same gas leftover from previous run | 06 |  |  | 0
676 | ejb | Water | Serengeti Waters | Data_665 IPL-17O-676 18-SS-25-R6-2 | -1.3081 | -1.309 | 0.0041116 | -2.4927 | -2.4958 | 0.0012777 | 0.0088028 | 0.0041065 | -11.4898 | 0.0040697 | -22.3392 | 0.0012522 | -31.5471 | 0.1452 | 711.343 | 0.072956 | 2018-10-19 14:37 | 2.1 | 0.069519 | 0.063685 | -0.53941 | -1.057 | -0.56999 | -1.115 | -0.57015 | -1.1156 | 0.018906 | 18.9062 |  |  | ran after sitting in heated for 2 hours | 06 |  |  | 0
677 | ejb | Water | Serengeti Waters | Data_666 IPL-17O-677 18-SS-25-R6-3 | -2.0823 | -2.0845 | 0.0042864 | -3.9728 | -3.9807 | 0.0014327 | 0.017333 | 0.0041609 | -12.2561 | 0.0042427 | -23.7898 | 0.0014042 | -33.9218 | 0.13036 | 479.2959 | 0.083641 | 2018-10-19 16:34 | 2.1 | 0.015909 | 0.012467 | -1.3142 | -2.5392 | -1.3887 | -2.6787 | -1.3897 | -2.6823 | 0.026563 | 26.5632 |  |  | run as normal | 06 |  |  | 0
678 | ejb | Water | Serengeti Waters | Data_667 IPL-17O-678 18-SS-26-R6-1 | -1.5692 | -1.5704 | 0.0034239 | -3.0055 | -3.01 | 0.0015469 | 0.0189 | 0.0035669 | -11.7481 | 0.003389 | -22.8418 | 0.0015161 | -32.763 | 0.11339 | 496.9791 | 0.069519 | 2018-10-19 18:41 | 2.1 | 0.0010914 | 0.001827 | -0.80065 | -1.5705 | -0.84605 | -1.6568 | -0.8464 | -1.6582 | 0.029103 | 29.1026 | 24.8048 | 6.078 |  | 06 | 1 |  | 0
679 | ejb | Water | Serengeti Waters | Data_668 IPL-17O-679 18-SS-26-R6-2 | -2.0197 | -2.0217 | 0.00465 | -3.8433 | -3.8507 | 0.0030986 | 0.011491 | 0.0043095 | -12.1941 | 0.0046026 | -23.663 | 0.003037 | -33.7152 | 0.15022 | 889.9017 | 0.37881 | 2018-10-20 13:54 | 2.1 | 0.046811 | 0.04343 | -1.2515 | -2.4096 | -1.3225 | -2.5419 | -1.3233 | -2.5452 | 0.020507 | 20.507 |  |  |  | 06 |  |  | 0
680 | ejb | Water | Serengeti Waters | Data_669 IPL-17O-680 18-SS-21-R6-1 | -1.4627 | -1.4638 | 0.0033873 | -2.8412 | -2.8452 | 0.0016361 | 0.038455 | 0.0036124 | -11.6428 | 0.0033528 | -22.6807 | 0.0016036 | -32.7365 | 0.14684 | 478.0409 | 0.10165 | 2018-10-20 15:55 | 2.1 | 0.041699 | 0.049884 | -0.69416 | -1.406 | -0.73352 | -1.4832 | -0.73379 | -1.4843 | 0.049918 | 49.9184 | 61.5585 | 10.081 |  | 06 | 1 |  | 0
681 | ejb | Water | Serengeti Waters | Data_670 IPL-17O-681 18-SS-21-R6-2 | -1.8813 | -1.8831 | 0.0031786 | -3.6654 | -3.6721 | 0.001344 | 0.055775 | 0.0033682 | -12.0572 | 0.0031462 | -23.4886 | 0.0013173 | -33.8238 | 0.13684 | 502.3912 | 0.076944 | 2018-10-20 17:51 | 2.1 | 0.029958 | 0.034431 | -1.1131 | -2.2314 | -1.1762 | -2.3539 | -1.1769 | -2.3567 | 0.067466 | 67.4665 |  |  |  | 06 |  |  | 0
682 | ejb | Water | Serengeti Waters | Data_671 IPL-17O-682 18-SS-22-R6-1 | -0.40821 | -0.4083 | 0.0044346 | -0.80769 | -0.80801 | 0.001408 | 0.018334 | 0.0043712 | -10.599 | 0.0043894 | -20.6877 | 0.0013799 | -30.1778 | 0.12568 | 423.5006 | 0.06341 | 2018-10-20 19:59 | 2.1 | 0.14791 | 0.16193 | 0.36118 | 0.63043 | 0.38166 | 0.66505 | 0.38159 | 0.66483 | 0.030559 | 30.5588 | 21.643 | 12.6088 |  | 06 | 1 |  | 0
683 | ejb | Water | Serengeti Waters | Data_672 IPL-17O-683 18-SS-22-R6-2 | -0.77757 | -0.77787 | 0.0035036 | -1.476 | -1.4771 | 0.0028548 | 0.0020571 | 0.0038554 | -10.9646 | 0.0034679 | -21.3428 | 0.002798 | -30.6213 | 0.14987 | 548.6517 | 0.31041 | 2018-10-21 14:00 | 2.1 | 0.010294 | 0.013063 | -0.0084567 | -0.038892 | -0.0089362 | -0.041028 | -0.0089362 | -0.041029 | 0.012727 | 12.7272 |  |  |  | 06 |  |  | 0
684 | ejb | Water | Serengeti Waters | Data_673 IPL-17O-684 18-SS-19-R6-1 | -0.16169 | -0.1617 | 0.0035941 | -0.31715 | -0.3172 | 0.0018099 | 0.0057795 | 0.0035679 | -10.355 | 0.0035574 | -20.207 | 0.0017739 | -29.5836 | 0.13191 | 479.315 | 0.092296 | 2018-10-21 15:58 | 2.1 | 0.12164 | 0.31322 | 0.60789 | 1.1217 | 0.64236 | 1.1833 | 0.64216 | 1.1826 | 0.017759 | 17.7594 | 14.6343 | 4.4194 |  | 06 | 1 |  | 0
685 | ejb | Water | Serengeti Waters | Data_674 IPL-17O-685 18-SS-19-R6-2 | -0.054202 | -0.054204 | 0.0045478 | -0.10203 | -0.10203 | 0.0012806 | -0.00033042 | 0.0046275 | -10.2486 | 0.0045015 | -19.9961 | 0.0012551 | -29.2963 | 0.11715 | 587.8648 | 0.10765 | 2018-10-21 17:59 | 2.1 | 0.00065706 | 0.0016934 | 0.71547 | 1.3371 | 0.75603 | 1.4105 | 0.75575 | 1.4095 | 0.011509 | 11.5093 |  |  |  | 06 |  |  | 0
686 | ejb | Water | Serengeti Waters | Data_675 IPL-17O-0686 18-SS-21-R6-3 | -1.6033 | -1.6046 | 0.0035291 | -3.1384 | -3.1434 | 0.0013998 | 0.055153 | 0.0035219 | -11.7819 | 0.0034931 | -22.9721 | 0.001372 | -33.8296 | 0.13523 | 562.7168 | 0.090411 | 2018-10-21 20:08 | 2.1 | 0.069933 | 0.064329 | -0.83479 | -1.7037 | -0.88212 | -1.7973 | -0.88251 | -1.7989 | 0.067291 | 67.2906 |  |  |  | 06 | 1 |  | 0
***switched to testing carbonate line*** | [35 empty] | 06 |  |  | 0
687 | ejb | CarbonateStd | NBS-18 | Data_676 IPL-17O-687 NBS-18-R6-1 | 1.6169 | 1.6156 | 0.0038263 | 3.1544 | 3.1494 | 0.0022024 | -0.047284 | 0.0040831 | -8.5946 | 0.0037873 | -16.8045 | 0.0021586 | -24.8226 | 0.16485 | 1076.8785 | 0.38068 | 2018-10-22 14:50 | 2.1 | 0.010709 | 0.035789 | 2.3879 | 4.5982 | 2.5233 | 4.8507 | 2.5201 | 4.839 | -0.03491 | -34.9102 | -41.0425 | 5.809 |  | 06 |  |  | 0
688 | day | CarbonateStd | NBS-18 | Data_677 IPL-17O-688 NBS-18-R6-2 | 3.3202 | 3.3147 | 0.0040565 | 6.4146 | 6.3942 | 0.0014106 | -0.061373 | 0.0042605 | -6.9086 | 0.0040152 | -13.6091 | 0.0013826 | -20.3843 | 0.14649 | 1149.4712 | 0.11325 | 2018-10-22 17:54 | 2.1 | 0.0034202 | 0.0044468 | 4.0925 | 7.8631 | 4.3245 | 8.295 | 4.3152 | 8.2608 | -0.046462 | -46.4625 |  |  |  | 06 |  |  | 0
689 | day | CarbonateStd | NBS-18 | Data_678 IPL-17O-689 NBS-18-R6-3 | 2.6884 | 2.6848 | 0.0045509 | 5.2039 | 5.1904 | 0.0016225 | -0.055731 | 0.0044991 | -7.534 | 0.0045045 | -14.7958 | 0.0015902 | -22.5215 | 0.15229 | 825.5917 | 0.15633 | 2018-10-23 10:05 | 2.1 | 0.0079307 | 0.0095391 | 3.4602 | 6.6506 | 3.6564 | 7.0159 | 3.6497 | 6.9914 | -0.041755 | -41.7549 |  |  |  | 06 |  |  | 0
690 | day | CarbonateStd | NBS-19 | Data_679 IPL-17O-690 NBS-19-R6-1 | 12.7041 | 12.6241 | 0.0037101 | 24.4105 | 24.1174 | 0.0014638 | -0.10988 | 0.0036914 | 2.3796 | 0.0036723 | 4.0287 | 0.0014347 | 4.4056 | 0.13455 | 1122.6194 | 0.082436 | 2018-10-23 12:56 | 2.1 | 0.036611 | 0.039563 | 13.4836 | 25.8849 | 14.2481 | 27.3065 | 14.1476 | 26.9403 | -0.076947 | -76.9468 | -83.2705 | 8.943 |  | 06 |  |  | 0
691 | day | CarbonateStd | IPL Laser CO2 | Data_680 IPL-17O-691 IPL Laser CO2-R6-1 | 10.4943 | 10.4397 | 0.0041831 | 20.2027 | 20.0013 | 0.0015574 | -0.12103 | 0.004063 | 0.19236 | 0.0041404 | -0.095389 | 0.0015264 | 0.016065 | 0.14062 | 927.1419 | 0.18406 | 2018-10-24 11:55 | 2.1 | 0.095545 | 0.093498 | 11.2721 | 21.671 | 11.9113 | 22.8612 | 11.8409 | 22.6038 | -0.093923 | -93.9227 |  |  |  | 06 |  |  | 0
692 | day | CarbonateStd | IPL Laser CO2 | Data_681 IPL-17O-692 IPL Laser CO2-R6-2 (1.5mL) | 10.0787 | 10.0282 | 0.017622 | 19.4734 | 19.2862 | 0.0014122 | -0.15523 | 0.014859 | -0.22399 | 0.020338 | -0.80987 | 0.0011612 | -2.0382 | 0.11402 | 1166.5543 | 0.44873 | 2018-10-25 11:06 | 2.1 | 0.013518 | 0.0014328 | 10.8512 | 20.941 | 11.4664 | 22.0911 | 11.4012 | 21.8506 | -0.13592 | -135.9235 | -95.7615 | 22.3845 |  | 06 |  |  | 0
693 | day | CarbonateStd | IPL Laser CO2 | Data_682 IPL-17O-0693 IPL Laser CO2-R6-3 (2mL) | 12.5591 | 12.4809 | 0.014362 | 24.2111 | 23.9227 | 0.0013731 | -0.13965 | 0.011634 | 2.2303 | 0.015015 | 3.833 | 0.0012634 | 4.8266 | 0.1378 | 1018.0446 | 0.15408 | 2018-10-25 13:59 | 2.1 | 0.03009 | 0.018704 | 13.3326 | 25.6849 | 14.0886 | 27.0955 | 13.9903 | 26.7349 | -0.12578 | -125.7765 |  |  |  | 06 |  |  | 0
694 | day | CarbonateStd | IPL Laser CO2 | Data_683 IPL-17O-0694 IPL Laser CO2-R6-4 (2.5mL) 1 | 10.6141 | 10.5582 | 0.0042005 | 20.3883 | 20.1832 | 0.0014369 | -0.09858 | 0.0042746 | 0.3109 | 0.0041577 | 0.086537 | 0.0014083 | -1.1062 | 0.13704 | 864.71 | 0.41489 | 2018-10-26 12:29 | 2.1 | 0.037603 | 0.033327 | 11.392 | 21.8569 | 12.0379 | 23.0573 | 11.966 | 22.7955 | -0.069986 | -69.9859 |  |  |  | 06 |  |  | 0
***power shutdown for entire building, new syringe*** | [35 empty] | 06 |  |  | 0
695 | day | WaterStd | SMOW | Data_684 IPL-17O-0695 VSMOW2-B1-R6-13 | -1.2092 | -1.21 | 0.015808 | -2.4092 | -2.4121 | 0.0024074 | 0.057719 | 0.015104 | -11.3916 | 0.018793 | -22.2554 | 0.0024031 | -13.7829 | 0.33131 | 483.5997 | 1.0565 | 2018-10-29 12:20 | 2.1 | 0.18957 | 0.23907 | -0.44011 | -0.97135 | -0.46507 | -1.0247 | -0.46518 | -1.0252 | 0.076141 | 76.1411 |  |  | ref gas mismatch and high Cap17O error, also first analysis after shutdown, removed from SMOW-SLAP correction | 06 |  |  | 0
696 | day | WaterStd | SMOW | Data_685 IPL-17O-0696 VSMOW2-B1-R6-14 | -0.96964 | -0.97012 | 0.018489 | -1.8521 | -1.8538 | 0.0017708 | 0.01735 | 0.015757 | -11.157 | 0.021232 | -21.7111 | 0.0013699 | -18.9259 | 0.17132 | 403.2393 | 0.75319 | 2018-10-29 14:09 | 2.1 | 0.0062058 | 0.022272 | -0.20295 | -0.41527 | -0.21446 | -0.43807 | -0.21448 | -0.43817 | 0.016869 | 16.8694 |  |  |  | 06 |  |  | 0
697 | day | WaterStd | SMOW | Data_686 IPL-17O-697 VSMOW2-B1-R6-15 | -1.0609 | -1.0614 | 0.018853 | -2.0444 | -2.0465 | 0.001728 | -0.0053161 | 0.01592 | -11.2588 | 0.019971 | -21.9003 | 0.0014498 | -22.3382 | 0.1473 | 395.5773 | 0.48524 | 2018-10-29 16:08 | 2.1 | 0.1255 | 0.17993 | -0.30592 | -0.60854 | -0.32326 | -0.64196 | -0.32332 | -0.64217 | 0.015749 | 15.7491 |  |  |  | 06 |  |  | 0
698 | day | CarbonateStd | IPL Laser CO2 | Data_687 IPL-17O-698 IPL Laser CO2-R6-5 (2mL Injection) | 7.9981 | 7.9663 | 0.0053371 | 15.3619 | 15.2451 | 0.0015128 | -0.083104 | 0.0053604 | -2.2784 | 0.0052827 | -4.8398 | 0.0014827 | -5.2835 | 0.12886 | 919.3304 | 0.8645 | 2018-10-30 09:58 | 2.2 | 0.00051266 | 7.7103e-05 | 8.774 | 16.8233 | 9.2715 | 17.7472 | 9.2288 | 17.5916 | -0.059588 | -59.5878 |  |  |  | 06 |  |  | 0
699 | day | CarbonateStd | IPL Laser CO2 | Data_690 IPL-17O-699 IPL Laser CO2-R6-6 (2mL Injection) | 11.473 | 11.4077 | 0.012161 | 22.0972 | 21.8566 | 0.0014655 | -0.13167 | 0.0082364 | 1.161 | 0.014129 | 1.7618 | 0.0013531 | 2.2979 | 0.13473 | 908.019 | 0.33733 | 2018-10-30 13:17 | 2.2 | 1.6204e-05 | 0.0018442 | 12.2515 | 23.5686 | 12.9462 | 24.863 | 12.8631 | 24.559 | -0.10405 | -104.0488 |  |  |  | 06 |  |  | 0
700 | day | CarbonateStd | IPL Laser CO2 | Data_691 IPL-17O-700 IPL-Laser-CO2-R6-7 (2mL) | 11.1774 | 11.1154 | 0.010433 | 21.4854 | 21.2578 | 0.0017656 | -0.10333 | 0.0090372 | 0.86875 | 0.012692 | 1.1619 | 0.0016309 | 1.4953 | 0.12831 | 921.3085 | 0.19747 | 2018-10-30 16:35 | 2.2 | 6.1569e-06 | 0.00072326 | 11.956 | 22.9557 | 12.6339 | 24.2164 | 12.5548 | 23.9279 | -0.079148 | -79.1478 |  |  |  | 06 |  |  | 0
701 | day | CarbonateStd | IPL Laser CO2 | Data_692 IPL-17O-701 IPL Laser CO2-R6-8 (2mL) | 10.1565 | 10.1052 | 0.0048668 | 19.5796 | 19.3903 | 0.0013579 | -0.13287 | 0.0049092 | -0.14207 | 0.0048172 | -0.70611 | 0.0013309 | -0.54724 | 0.14608 | 838.1377 | 0.75631 | 2018-10-31 12:11 | 2.2 | 0.014325 | 0.017008 | 10.934 | 21.047 | 11.5539 | 22.2029 | 11.4877 | 21.96 | -0.10717 | -107.1711 |  |  |  | 06 |  |  | 0
702 | day | CarbonateStd | IPL Laser CO2 | Data_693 IPL-17O-702 IPL Laser CO2-R6-9 (2mL) | 9.6239 | 9.5779 | 0.0047609 | 18.5274 | 18.3578 | 0.0015076 | -0.11504 | 0.004491 | -0.6692 | 0.0047124 | -1.7374 | 0.0014776 | -3.1297 | 0.14844 | 915.1397 | 0.81151 | 2018-11-01 14:53 | 2.2 | 0.0033528 | 0.0022788 | 10.401 | 19.9933 | 10.9908 | 21.0913 | 10.9308 | 20.872 | -0.089607 | -89.6071 |  |  |  | 06 |  |  | 0
703 | day | CarbonateStd | IPL Laser CO2 | Data_694 IPL-17O-703 IPL Laser CO2-R6-10 (2mL) | 10.093 | 10.0424 | 0.004587 | 19.4321 | 19.2457 | 0.0050006 | -0.11933 | 0.005186 | -0.20487 | 0.0045403 | -0.85059 | 0.0049011 | -1.9882 | 0.09842 | 888.1737 | 0.6345 | 2018-11-02 09:29 | 2.2 | 0.016535 | 0.014288 | 10.8705 | 20.8994 | 11.4869 | 22.0472 | 11.4214 | 21.8076 | -0.093049 | -93.0489 |  |  |  | 06 |  |  | 0
704 | day | CarbonateStd | IPL Laser CO2 | Data_695 IPL-17O-704 IPL Laser CO2-R6-11 (2mL) | 11.0914 | 11.0303 | 0.0051106 | 21.3495 | 21.1248 | 0.0014126 | -0.12352 | 0.0050951 | 0.78333 | 0.0050585 | 1.0286 | 0.0013845 | 0.42409 | 0.1322 | 817.7282 | 0.25678 | 2018-11-02 12:09 | 2.2 | 0.00089949 | 0.0019983 | 11.8696 | 22.8195 | 12.5427 | 24.0727 | 12.4646 | 23.7875 | -0.095156 | -95.156 |  |  |  | 06 |  |  | 0
705 | day | CarbonateStd | NBS-19 | Data_696 IPL-17O-705 NBS-19-R6-2 | 13.4988 | 13.4085 | 0.0042998 | 25.9604 | 25.6291 | 0.001351 | -0.12372 | 0.0042322 | 3.1661 | 0.004256 | 5.5478 | 0.0013241 | 6.2312 | 0.12255 | 819.825 | 0.13254 | 2018-11-02 14:57 | 2.2 | 0.012564 | 0.011037 | 14.2789 | 27.437 | 15.0885 | 28.9438 | 14.9758 | 28.5329 | -0.089594 | -89.5941 |  |  |  | 06 |  |  | 0
706 | day | CarbonateStd | O2 Injection | Data_697 IPL-17O-706 O2 Injection into T6-R6-1 (2mL) | 10.1644 | 10.1131 | 0.0060965 | 20.0164 | 19.8187 | 0.0013145 | -0.35119 | 0.0060513 | -0.13422 | 0.0060343 | -0.27795 | 0.0012883 | -1.9203 | 0.15105 | 534.7795 | 0.47464 | 2018-11-05 12:56 | 2.2 | 0.037596 | 0.044126 | 10.9419 | 21.4845 | 11.5623 | 22.6644 | 11.496 | 22.4114 | -0.33721 | -337.2057 | -335.6299 | 6.0443 |  | 06 |  |  | 0
707 | day | CarbonateStd | O2 Injection | Data_698 IPL-17O-707 O2 Injection into CoF3 Reactor-R6-1 (2mL) | 10.0258 | 9.9759 | 0.0037124 | 19.7336 | 19.5414 | 0.001269 | -0.34196 | 0.0037522 | -0.27138 | 0.0036745 | -0.55515 | 0.0012437 | -1.82 | 0.12072 | 394.9284 | 0.12309 | 2018-11-05 17:02 | 2.2 | 0.0054483 | 0.0081278 | 10.8032 | 21.2013 | 11.4158 | 22.3656 | 11.3511 | 22.1192 | -0.3278 | -327.8014 | -324.9818 | 2.644 |  | 06 |  |  | 0
708 | day | CarbonateStd | O2 Injection | Data_699 IPL-17O-708 O2 Injection into CoF3 Reactor-R6-2 (2mL) | 9.9463 | 9.8972 | 0.0047932 | 19.5796 | 19.3904 | 0.0067775 | -0.34095 | 0.0046 | -0.34786 | 0.0088338 | -0.70603 | 0.0066427 | -3.0595 | 0.17102 | 486.59 | 0.32166 | 2018-11-06 08:46 | 2.2 | 0.98293 | 0.98291 | 10.7259 | 21.0471 | 11.3341 | 22.203 | 11.2703 | 21.9601 | -0.32459 | -324.586 |  |  |  | 06 |  |  | 0
709 | day | CarbonateStd | O2 Injection | Data_700 IPL-17O-709 O2 Injection into CoF3 Reactor-R6-3 (2mL) | 10.0482 | 9.998 | 0.005116 | 19.7668 | 19.574 | 0.00128 | -0.33704 | 0.0052863 | -0.24927 | 0.0050638 | -0.5226 | 0.0012545 | -2.512 | 0.13878 | 365.9458 | 0.11611 | 2018-11-06 10:41 | 2.2 | 0.079117 | 0.090771 | 10.8256 | 21.2345 | 11.4394 | 22.4007 | 11.3745 | 22.1535 | -0.32256 | -322.5579 | 0.16753 |  |  | 06 |  |  | 0
710 | day | CarbonateStd | O2 Injection | Data_701 IPL-17O-710 O2 Injection into T6-R6-2 (2mL) | 10.0549 | 10.0047 | 0.0050846 | 19.813 | 19.6193 | 0.0034107 | -0.3543 | 0.0053153 | -0.24259 | 0.0050328 | -0.47729 | 0.0033428 | -2.7318 | 0.1961 | 570.3168 | 0.097638 | 2018-11-06 12:36 | 2.2 | 0.9621 | 0.9621 | 10.8324 | 21.2808 | 11.4465 | 22.4495 | 11.3815 | 22.2013 | -0.34073 | -340.7303 |  |  |  | 06 |  |  | 0
711 | day | CarbonateStd | O2 Injection | Data_702 IPL-17O-711 O2 Injection into T6-R6-3 (2mL) | 9.9477 | 9.8985 | 0.0051844 | 19.5859 | 19.3966 | 0.0012502 | -0.34288 | 0.0050593 | -0.34874 | 0.0051315 | -0.69987 | 0.0012253 | -3.3877 | 0.13654 | 462.3015 | 0.23503 | 2018-11-07 10:36 | 2.2 | 0.015624 | 0.020341 | 10.725 | 21.0534 | 11.3331 | 22.2096 | 11.2694 | 21.9666 | -0.32895 | -328.9538 |  |  |  | 06 |  |  | 0
712 | day | CarbonateStd | O2 Reduction | Data_703 IPL-17O-712 O2 Reduction-R6-1 (2mL) | 4.1109 | 4.1025 | 0.0044952 | 8.3042 | 8.2699 | 0.0015344 | -0.26405 | 0.0044886 | -6.126 | 0.0044494 | -11.7571 | 0.0015039 | -18.3447 | 0.12976 | 847.0864 | 0.11733 | 2018-11-07 13:28 | 2.2 | 2.0734e-05 | 2.3767e-05 | 4.8838 | 9.7555 | 5.1607 | 10.2912 | 5.1474 | 10.2386 | -0.25858 | -258.5787 |  |  |  | 06 |  |  | 0
713 | ejb | WaterStd | SMOW | Data_704 IPL-17O-713 VSMOW2-B1-R6-16 | -1.5202 | -1.5214 | 0.0042386 | -2.8455 | -2.8495 | 0.0028813 | -0.016861 | 0.0040513 | -11.6997 | 0.0041954 | -22.685 | 0.0028239 | -32.4019 | 0.13283 | 456.7009 | 0.44917 | 2018-11-12 12:41 | 2.2 | 0.17613 | 0.16807 | -0.75171 | -1.4103 | -0.79433 | -1.4877 | -0.79464 | -1.4888 | -0.0085401 | -8.5401 |  |  |  | 06 |  |  | 0
714 | ejb | CarbonateStd | IPL Laser CO2 | Data_705 IPL-17O-714 IPL Laser CO2-R6-12 (2 mL) | 11.7417 | 11.6733 | 0.0030988 | 22.6658 | 22.4127 | 0.0014358 | -0.16058 | 0.0031459 | 1.427 | 0.0030672 | 2.3187 | 0.0014073 | -0.92335 | 0.13851 | 901.8617 | 0.16714 | 2018-11-12 17:16 | 2.2 | 0.0013057 | 0.00096489 | 12.5205 | 24.1377 | 13.2304 | 25.4633 | 13.1436 | 25.1445 | -0.13267 | -132.6675 |  |  |  | 06 |  |  | 0
715 | day | CarbonateStd | IPL Laser CO2 | Data_706 IPL-17O-715 IPL Laser CO2-R6-13 (2 mL) | 12.2412 | 12.1668 | 0.0032409 | 23.6075 | 23.3332 | 0.0017859 | -0.15309 | 0.00328 | 1.9214 | 0.0032079 | 3.2417 | 0.0017503 | -0.48772 | 0.15648 | 853.7997 | 0.3188 | 2018-11-13 16:10 | 2.2 | 0.0018161 | 0.002387 | 13.0203 | 25.0808 | 13.7585 | 26.4582 | 13.6647 | 26.1142 | -0.12357 | -123.575 | 6.9858 |  |  | 06 |  |  | 0
716 | day | CarbonateStd | IPL Laser CO2 | Data_707 IPL-17O-716 IPL Laser CO2-R6-14 (2 mL) | 12.0875 | 12.015 | 0.0030904 | 23.2955 | 23.0283 | 0.0015239 | -0.1439 | 0.0031254 | 1.7693 | 0.0030589 | 2.9359 | 0.0014935 | 3.1642 | 0.15165 | 810.6425 | 0.32885 | 2018-11-14 09:43 | 2.2 | 0.0022431 | 0.0030393 | 12.8665 | 24.7683 | 13.5961 | 26.1286 | 13.5045 | 25.793 | -0.11426 | -114.2629 |  |  |  | 06 |  |  | 0
717 | day | CarbonateStd | IPL Laser CO2 | Data_708 IPL-17O-717 IPL Laser CO2-R6-15 (2 mL) | 13.3266 | 13.2386 | 0.0038506 | 25.6983 | 25.3737 | 0.0022827 | -0.15873 | 0.0038297 | 2.9957 | 0.0038113 | 5.2909 | 0.0022373 | 6.484 | 0.15668 | 714.247 | 0.10919 | 2018-11-14 12:24 | 2.2 | 0.0050108 | 0.0039017 | 14.1065 | 27.1746 | 14.9064 | 28.667 | 14.7964 | 28.2638 | -0.12689 | -126.8948 |  |  |  | 06 |  |  | 0
718 | day | CarbonateStd | IPL Laser CO2 | Data_709 IPL-17O-718 IPL Laser CO2-R6-16 (2 mL) | 13.7273 | 13.634 | 0.0040781 | 26.4444 | 26.1008 | 0.0014938 | -0.14722 | 0.0043412 | 3.3924 | 0.0040365 | 6.0221 | 0.0014641 | 7.6497 | 0.14769 | 711.67 | 0.080674 | 2018-11-14 15:28 | 2.2 | 0.062732 | 0.067772 | 14.5076 | 27.9217 | 15.3302 | 29.4551 | 15.2139 | 29.0297 | -0.11379 | -113.7889 |  |  |  | 06 |  |  | 0
719 | day | WaterStd | SMOW | Data_710 IPL-17O-719 VSMOW2-B1 into T6 to CoF3-R6-1 (3 uL) | -2.5568 | -2.56 | 0.0042962 | -4.7639 | -4.7753 | 0.0023536 | -0.03869 | 0.0040742 | -12.7257 | 0.0042524 | -24.5652 | 0.0023067 | -34.4237 | 0.1385 | 1546.4777 | 0.40257 | 2018-11-15 09:20 | 2.2 | 0.014628 | 0.01371 | -1.789 | -3.3315 | -1.8905 | -3.5145 | -1.8923 | -3.5206 | -0.033356 | -33.3562 |  |  |  | 06 |  |  | 0
720 | day | WaterStd | SMOW | Data_711 IPL-17O-720 VSMOW2-B1 into T6 to CoF3-R6-2 (3 uL) | -1.553 | -1.5542 | 0.0036525 | -2.925 | -2.9293 | 0.0013545 | -0.0075814 | 0.0035018 | -11.7322 | 0.0036153 | -22.7629 | 0.0013275 | -32.8086 | 0.15341 | 1443.1878 | 0.12424 | 2018-11-15 13:04 | 2.2 | 0.14898 | 0.14327 | -0.78452 | -1.4899 | -0.829 | -1.5717 | -0.82934 | -1.573 | 0.0011925 | 1.1925 |  |  |  | 06 |  |  | 0
721 | day | WaterStd | SMOW | Data_712 IPL-17O-721 VSMOW2-B1 into T6 to CoF3-R6-3 (3 uL) | -1.1757 | -1.1764 | 0.0048811 | -2.2134 | -2.2158 | 0.002309 | -0.0064718 | 0.0053639 | -11.3588 | 0.0048313 | -22.0655 | 0.0022631 | -31.8394 | 0.13405 | 1249.9537 | 0.14145 | 2018-11-15 15:39 | 2.2 | 0.0041663 | 0.002785 | -0.40694 | -0.77731 | -0.43002 | -0.81999 | -0.43011 | -0.82033 | 0.0030248 | 3.0248 |  |  |  | 06 |  |  | 0
722 | day | WaterStd | SMOW | Data_713 IPL-17O-722 VSMOW2-B1 into T6 to CoF3-R6-4 (3 uL) | -0.84442 | -0.84478 | 0.010562 | -1.6062 | -1.6075 | 0.0021406 | -0.0044288 | 0.0088134 | -11.0308 | 0.010454 | -21.4707 | 0.002084 | -31.4923 | 0.14064 | 1398.4542 | 0.40258 | 2018-11-16 10:00 | 2.2 | 0.002451 | 6.3971e-06 | -0.075357 | -0.16962 | -0.07963 | -0.17893 | -0.079633 | -0.17895 | 0.01485 | 14.8503 |  |  | something happened after 20 cycles that affected 17O | 06 |  |  | 0
723 | day | CarbonateStd | IPL Laser CO2 | Data_714 IPL-17O-723 IPL Laser CO2-R6-17 (2 mL) | 12.2678 | 12.1931 | 0.015944 | 23.5435 | 23.2707 | 0.0015271 | -0.089443 | 0.012929 | 1.9478 | 0.018759 | 3.1782 | 0.0013103 | 2.7056 | 0.12908 | 670.5796 | 0.11347 | 2018-11-16 13:01 | 2.2 | 8.541e-05 | 0.0087827 | 13.047 | 25.0159 | 13.7868 | 26.3897 | 13.6926 | 26.0475 | -0.060459 | -60.4591 |  |  | high d33 and cap17O error, been increasing over last two samples, fuzzy peak top issues, may need to retune mass spec on Monday | 06 |  |  | 0
724 | day | CarbonateStd | IPL Laser CO2 | Data_715 IPL-17O-724 IPL Laser CO2-R6-18 (2 mL) 1 | 13.81 | 13.7155 | 0.012892 | 26.6221 | 26.2739 | 0.0014265 | -0.15402 | 0.011361 | 3.469 | 0.013477 | 6.1962 | 0.0013679 | 6.6098 | 0.14899 | 596.6189 | 0.07335 | 2018-11-16 15:16 | 2.2 | 0.0033008 | 0.0078141 | 14.5851 | 28.0995 | 15.4121 | 29.6427 | 15.2945 | 29.2119 | -0.12935 | -129.3548 |  |  |  | 06 |  |  | 0
725 | day | CarbonateStd | IPL Laser CO2 | Data_716 IPL-17O-725 IPL Laser CO2-R6-19 (2 mL) | 11.2176 | 11.1551 | 0.015129 | 21.6765 | 21.4449 | 0.0083828 | -0.18088 | 0.013919 | 0.92726 | 0.016149 | 1.3374 | 0.010368 | -1.2608 | 0.16785 | 728.6787 | 0.41183 | 2018-11-19 09:52 | 2.2 | 0.27062 | 0.27008 | 12.0152 | 23.135 | 12.6964 | 24.4056 | 12.6165 | 24.1125 | -0.1149 | -114.9036 |  |  | very high 17O errors still, needs tuning, bellows issues | 06 |  |  | 0
726 | day | CarbonateStd | IPL Laser CO2 | Data_717 IPL-17O-725 IPL Laser CO2-R6-19-2 (2 mL) | 11.2131 | 11.1507 | 0.016638 | 21.6914 | 21.4595 | 0.00206 | -0.18519 | 0.014241 | 0.89852 | 0.016874 | 1.3637 | 0.0019293 | -0.44861 | 0.137 | 732.3615 | 0.17922 | 2018-11-19 11:58 | 2.2 | 0.071304 | 0.053234 | 11.9861 | 23.1619 | 12.6657 | 24.434 | 12.5862 | 24.1402 | -0.15985 | -159.8537 |  |  | very high 17O errors still, needs tuning, bellows issues | 06 |  |  | 0

## SMOW
[25 empty] | normalized to SMOW |  | stretched to SLAP | [9 empty] | SMOW-SLAP transfer functions
[25 empty] | d17O SMOW | d18O SMOW | d17O SMOW-SLAP | d18O SMOW-SLAP | [7 empty] | d17O | Observed | Accepted
[25 empty] | d33 SMOW-REF | d34 SMOW-REF | d17O SLAP | d18O SLAP | d'17O Final | d'18O Final | D17O Final | D17O per meg | Average | Stdev | Comments | SMOW | -4.0372e-14 | 0
[25 empty] | -10.9563 | -21.3047 | -29.6986 | -55.5 | [7 empty] | SLAP | -28.1051 | -29.6986
SMOW
IPL num | User | Type 1 | Type 2 | NAME | d17O | d'17O | d17O err | d18O | d'18O | d18O err | CAP 17O | CAP17O err | d33 | d33 err | d34 | d34 err | d35 | d35 err | d36 | d36 err | Date Time | version | 33 mismatch R2 | 34 mismatch R2 | [12 empty] | slope | 1.0567
582 | day | WaterStd | SMOW | Data_567 IPL-17O-582 SMOW2-A1-70 | 0.061312 | 0.06131 | 0.004312 | 0.14305 | 0.14304 | 0.001345 | -0.014215 | 0.0044397 | -10.1343 | 0.0042681 | -19.7559 | 0.0013182 | -18.4094 | 0.10512 | 497.424 | 0.50238 | 2018-09-20 16:24 | 2.1 | 0.13358 | 0.14248 | 0.83107 | 1.5825 | 0.87819 | 1.6694 | 0.8778 | 1.6681 | -0.0029261 | -2.9261 |  |  |  |  | intercept | 0
583 | day | WaterStd | SMOW | Data_568 IPL-17O-583 SMOW2-A1-71 | -0.36519 | -0.36525 | 0.0048184 | -0.65002 | -0.65023 | 0.0034186 | -0.021932 | 0.0051552 | -10.5565 | 0.0047693 | -20.5332 | 0.0033505 | -22.3853 | 0.12796 | 610.8097 | 0.32296 | 2018-09-21 10:40 | 2.1 | 0.012427 | 0.015764 | 0.40424 | 0.78833 | 0.42716 | 0.83162 | 0.42707 | 0.83127 | -0.01184 | -11.8403
584 | day | WaterStd | SMOW | Data_569 IPL-17O-584 SMOW2-A1-72 | -0.28312 | -0.28316 | 0.0039633 | -0.51482 | -0.51495 | 0.0014792 | -0.011266 | 0.0038893 | -10.4752 | 0.0039229 | -20.4007 | 0.0014498 | -23.0444 | 0.10676 | 575.7701 | 0.19522 | 2018-09-21 13:54 | 2.1 | 0.065563 | 0.16482 | 0.48637 | 0.92372 | 0.51395 | 0.97445 | 0.51382 | 0.97397 | -0.00044075 | -0.44075 |  |  |  | d18O
585 | day | WaterStd | SMOW | Data_570 IPL-17O-585 SMOW2-A1-73 | -0.45912 | -0.45923 | 0.004862 | -0.81619 | -0.81652 | 0.0021128 | -0.028106 | 0.0047313 | -10.6494 | 0.0048124 | -20.6961 | 0.0020708 | -27.4612 | 0.13876 | 614.9605 | 0.12919 | 2018-09-24 08:53 | 2.1 | 0.00019304 | 5.8445e-06 | 0.31023 | 0.62191 | 0.32782 | 0.65607 | 0.32777 | 0.65585 | -0.018522 | -18.5215 |  |  |  | SMOW | -3.0279e-14 | 0
***new bottle of SMOW*** | [35 empty] | SLAP | -52.6107 | -55.5
586 | day | WaterStd | SMOW | Data_571 IPL-17O-586 VSMOW2-B1-1 | -0.55348 | -0.55363 | 0.0039448 | -1.0266 | -1.0272 | 0.0022142 | -0.011291 | 0.0040084 | -10.7428 | 0.0039046 | -20.9023 | 0.0021702 | -27.135 | 0.094194 | 579.0569 | 0.12174 | 2018-09-24 13:16 | 2.1 | 0.0019889 | 0.00305 | 0.21581 | 0.41117 | 0.22804 | 0.43375 | 0.22802 | 0.43366 | -0.00095337 | -0.95337 | 3.565 | 5.4164 |  |  | slope | 1.0549
587 | day | WaterStd | SMOW | Data_572 IPL-17O-587 VSMOW2-B1-2 | -0.52992 | -0.53006 | 0.0029678 | -0.9831 | -0.98359 | 0.0018431 | -0.010731 | 0.0029886 | -10.7195 | 0.0029375 | -20.8597 | 0.0018064 | -27.5478 | 0.11311 | 598.0777 | 0.069449 | 2018-09-24 15:40 | 2.1 | 0.0057096 | 0.0068347 | 0.23938 | 0.45476 | 0.25295 | 0.47973 | 0.25292 | 0.47962 | -0.00032105 | -0.32105 |  |  |  |  | intercept | 0
588 | day | WaterStd | SMOW | Data_573 IPL-17O-588 VSMOW2-B1-3 | -0.82427 | -0.82461 | 0.0037599 | -1.5609 | -1.5622 | 0.0019286 | 0.00021207 | 0.0038588 | -11.0109 | 0.0037216 | -21.426 | 0.0018902 | -28.3862 | 0.13686 | 618.5032 | 0.13219 | 2018-09-25 08:57 | 2.1 | 0.021026 | 0.023939 | -0.055195 | -0.12391 | -0.058324 | -0.13072 | -0.058326 | -0.13073 | 0.010698 | 10.6978 |  |  |  |  | slope MWL | 0.528
589 | day | WaterStd | SMOW | Data_574 IPL-17O-589 VSMOW2-B1-4 | -0.58514 | -0.58532 | 0.0042039 | -1.0971 | -1.0977 | 0.0025596 | -0.0057487 | 0.0042456 | -10.7742 | 0.0041611 | -20.9713 | 0.0025087 | -27.9496 | 0.13597 | 653.673 | 0.11699 | 2018-09-25 12:26 | 2.1 | 0.083459 | 0.079133 | 0.18412 | 0.34064 | 0.19455 | 0.35934 | 0.19454 | 0.35928 | 0.0048365 | 4.8365 |  |  |  |  | DO NOT PASTE OVER OR IT WILL MESS UP CALCULATIONS!!
604 | day | WaterStd | SMOW | Data_589 IPL-17O-604 VSMOW2-B1-R6-5 | -0.68447 | -0.6847 | 0.0030076 | -1.267 | -1.2678 | 0.0019565 | -0.015305 | 0.0027427 | -10.8725 | 0.002977 | -21.1379 | 0.0019176 | -29.0674 | 0.13105 | 651.7488 | 0.18971 | 2018-10-01 12:28 | 2.1 | 0.017961 | 0.081122 | 0.084712 | 0.17045 | 0.089516 | 0.17982 | 0.089512 | 0.1798 | -0.0054222 | -5.4222 | -7.6329 | 2.297
605 | day | WaterStd | SMOW | Data_590 IPL-17O-605 VSMOW2-B1-R6-6 | -0.62372 | -0.62392 | 0.0036763 | -1.1436 | -1.1442 | 0.0017055 | -0.019755 | 0.0036866 | -10.8124 | 0.0036388 | -21.0169 | 0.0016716 | -29.2807 | 0.14638 | 438.6681 | 0.10804 | 2018-10-01 14:21 | 2.1 | 0.0067973 | 0.0089745 | 0.14551 | 0.29404 | 0.15376 | 0.31019 | 0.15375 | 0.31014 | -0.010008 | -10.0075
606 | day | WaterStd | SMOW | Data_591 IPL-17O-606 VSMOW2-B1-R6-7 | -0.70816 | -0.70841 | 0.0043182 | -1.3083 | -1.3091 | 0.0033171 | -0.017205 | 0.0046018 | -10.8959 | 0.0042742 | -21.1783 | 0.0032511 | -29.6934 | 0.16304 | 634.7103 | 0.10279 | 2018-10-01 16:59 | 2.1 | 0.025587 | 0.02174 | 0.061001 | 0.12914 | 0.06446 | 0.13623 | 0.064458 | 0.13622 | -0.007469 | -7.469
622 | day | WaterStd | SMOW | Data_607 IPL-17O-622 VSMOW2-B1-R6-8 | -0.52028 | -0.52042 | 0.003953 | -0.96375 | -0.96422 | 0.0014278 | -0.011312 | 0.0042141 | -10.71 | 0.0039127 | -20.8407 | 0.0013994 | -31.0335 | 0.14017 | 460.6259 | 0.084604 | 2018-10-04 19:23 | 2.1 | 0.002832 | 0.0054861 | 0.24903 | 0.47413 | 0.26314 | 0.50017 | 0.26311 | 0.50005 | -0.00091555 | -0.91555 | 5.1269 | 8.5453
623 | day | WaterStd | SMOW | Data_608 IPL-17O-623 VSMOW2-B1-R6-9 | -0.97506 | -0.97553 | 0.0042863 | -1.8476 | -1.8493 | 0.0032111 | 0.00091267 | 0.0039963 | -11.1601 | 0.0042426 | -21.707 | 0.0031472 | -29.4272 | 0.15386 | 495.7947 | 0.31157 | 2018-10-05 08:32 | 2.1 | 0.23387 | 0.2266 | -0.2061 | -0.41101 | -0.21779 | -0.43358 | -0.21781 | -0.43367 | 0.011169 | 11.1693
670 | day | WaterStd | SMOW | Data_655 IPL-17O-670 VSMOW2-B1-R6-10 | -1.2801 | -1.2809 | 0.0054169 | -2.4087 | -2.4116 | 0.0022915 | -0.0076114 | 0.0055313 | -11.4621 | 0.0053617 | -22.2569 | 0.0022459 | -32.631 | 0.14643 | 428.0389 | 0.20831 | 2018-10-18 08:52 | 2.1 | 0.027655 | 0.033625 | -0.5114 | -0.9729 | -0.5404 | -1.0263 | -0.54054 | -1.0269 | 0.0016389 | 1.6389
671 | day | WaterStd | SMOW | Data_656 IPL-17O-671 VSMOW2-B1-R6-11 | -1.1757 | -1.1763 | 0.0044535 | -2.2026 | -2.205 | 0.0012992 | -0.012081 | 0.0046025 | -11.3587 | 0.0044081 | -22.0549 | 0.0012734 | -33.0482 | 0.12998 | 438.2148 | 0.094435 | 2018-10-18 10:42 | 2.1 | 0.0079515 | 0.0045388 | -0.40685 | -0.76651 | -0.42992 | -0.80861 | -0.43001 | -0.80893 | -0.0028928 | -2.8928
***power shutdown to entire building, new syringe***
[24 empty] | AVG | -4.0372e-14 | -3.0279e-14 | -4.2638e-14 | -3.1914e-14 | -3.576e-05 | -0.0001299 | 3.2829e-05 | 0.032829 | AVG | *should equal zero
[32 empty] | 6.7884 | Stdev | corrected only using new VSMOW2-B1 and SLAP2B1
Rejected
672 | day | WaterStd | SMOW | Data_657 IPL-17O-672 VSMOW2-B1-R6-12 | -0.80121 | -0.80153 | 0.00331 | -1.4474 | -1.4485 | 0.0013808 | -0.036742 | 0.0034216 | -10.988 | 0.0032762 | -21.3147 | 0.0013533 | -32.1903 | 0.13238 | 488.7163 | 0.11424 | 2018-10-18 12:32 | 2.1 | 0.11959 | 0.33144 | -0.032117 | -0.010221 | -0.033938 | -0.010782 | -0.033938 | -0.010782 | -0.028245 | -28.2451 |  |  | ref gas mismatch, removed because having major effect on correction, need to evaluate others with mismatch/apply correction that talked with Naomi about
***power shutdown to entire building, new syringe***
695 | day | WaterStd | SMOW | Data_684 IPL-17O-0695 VSMOW2-B1-R6-13 | -1.2092 | -1.21 | 0.015808 | -2.4092 | -2.4121 | 0.0024074 | 0.057719 | 0.015104 | -11.3916 | 0.018793 | -22.2554 | 0.0024031 | -13.7829 | 0.33131 | 483.5997 | 1.0565 | 2018-10-29 12:20 | 2.1 | 0.18957 | 0.23907 | -0.44011 | -0.97135 | -0.46507 | -1.0247 | -0.46518 | -1.0252 | 0.076141 | 76.1411 |  |  | ref gas mismatch and high Cap17O error, also first analysis after shutdown
696 | day | WaterStd | SMOW | Data_685 IPL-17O-0696 VSMOW2-B1-R6-14 | -0.96964 | -0.97012 | 0.018489 | -1.8521 | -1.8538 | 0.0017708 | 0.01735 | 0.015757 | -11.157 | 0.021232 | -21.7111 | 0.0013699 | -18.9259 | 0.17132 | 403.2393 | 0.75319 | 2018-10-29 14:09 | 2.1 | 0.0062058 | 0.022272 | -0.20295 | -0.41527 | -0.21446 | -0.43807 | -0.21448 | -0.43817 | 0.016869 | 16.8694 |  |  | 9 outliers, from testing of Carbonate line
697 | day | WaterStd | SMOW | Data_686 IPL-17O-697 VSMOW2-B1-R6-15 | -1.0609 | -1.0614 | 0.018853 | -2.0444 | -2.0465 | 0.001728 | -0.0053161 | 0.01592 | -11.2588 | 0.019971 | -21.9003 | 0.0014498 | -22.3382 | 0.1473 | 395.5773 | 0.48524 | 2018-10-29 16:08 | 2.1 | 0.1255 | 0.17993 | -0.30592 | -0.60854 | -0.32326 | -0.64196 | -0.32332 | -0.64217 | 0.015749 | 15.7491 |  |  | 10 outliers, from testing of Carbonate line
713 | ejb | WaterStd | SMOW | Data_704 IPL-17O-713 VSMOW2-B1-R6-16 | -1.5202 | -1.5214 | 0.0042386 | -2.8455 | -2.8495 | 0.0028813 | -0.016861 | 0.0040513 | -11.6997 | 0.0041954 | -22.685 | 0.0028239 | -32.4019 | 0.13283 | 456.7009 | 0.44917 | 2018-11-12 12:41 | 2.2 | 0.17613 | 0.16807 | -0.75171 | -1.4103 | -0.79433 | -1.4877 | -0.79464 | -1.4888 | -0.0085401 | -8.5401 |  |  | From testing of Carbonate line
719 | day | WaterStd | SMOW | Data_710 IPL-17O-719 VSMOW2-B1 into T6 to CoF3-R6-1 (3 uL) | -2.5568 | -2.56 | 0.0042962 | -4.7639 | -4.7753 | 0.0023536 | -0.03869 | 0.0040742 | -12.7257 | 0.0042524 | -24.5652 | 0.0023067 | -34.4237 | 0.1385 | 1546.4777 | 0.40257 | 2018-11-15 09:20 | 2.2 | 0.014628 | 0.01371 | -1.789 | -3.3315 | -1.8905 | -3.5145 | -1.8923 | -3.5206 | -0.033356 | -33.3562 |  |  | possible fractionation because injected into the Reduction line
720 | day | WaterStd | SMOW | Data_711 IPL-17O-720 VSMOW2-B1 into T6 to CoF3-R6-2 (3 uL) | -1.553 | -1.5542 | 0.0036525 | -2.925 | -2.9293 | 0.0013545 | -0.0075814 | 0.0035018 | -11.7322 | 0.0036153 | -22.7629 | 0.0013275 | -32.8086 | 0.15341 | 1443.1878 | 0.12424 | 2018-11-15 13:04 | 2.2 | 0.14898 | 0.14327 | -0.69454 | -1.3163 | -0.73621 | -1.3929 | -0.73648 | -1.3939 | -0.00049769 | -0.49769 |  |  | possible fractionation because injected into the Reduction line
721 | day | WaterStd | SMOW | Data_712 IPL-17O-721 VSMOW2-B1 into T6 to CoF3-R6-3 (3 uL) | -1.1757 | -1.1764 | 0.0048811 | -2.2134 | -2.2158 | 0.002309 | -0.0064718 | 0.0053639 | -11.3588 | 0.0048313 | -22.0655 | 0.0022631 | -31.8394 | 0.13405 | 1249.9537 | 0.14145 | 2018-11-15 15:39 | 2.2 | 0.0041663 | 0.002785 | -0.31693 | -0.60355 | -0.33595 | -0.63869 | -0.336 | -0.6389 | 0.0013345 | 1.3345 |  |  | possible fractionation because injected into the Reduction line
722 | day | WaterStd | SMOW | Data_713 IPL-17O-722 VSMOW2-B1 into T6 to CoF3-R6-4 (3 uL) | -0.84442 | -0.84478 | 0.010562 | -1.6062 | -1.6075 | 0.0021406 | -0.0044288 | 0.0088134 | -11.0308 | 0.010454 | -21.4707 | 0.002084 | -31.4923 | 0.14064 | 1398.4542 | 0.40258 | 2018-11-16 10:00 | 2.2 | 0.002451 | 6.3971e-06 | -0.075357 | -0.16962 | -0.07963 | -0.17893 | -0.079633 | -0.17895 | 0.01485 | 14.8503 |  |  | possible fractionation because injected into the Reduction line

## SLAP
SLAP
IPL num | User | Type 1 | Type 2 | NAME | d17O | d'17O | d17O err | d18O | d'18O | d18O err | CAP 17O | CAP17O err | d33 | d33 err | d34 | d34 err | d35 | d35 err | d36 | d36 err | Date Time | version | 33 mismatch R2 | 34 mismatch R2 | d33 SMOW-REF | d34 SMOW-REF | d17O SLAP | d18O SLAP | d'17O Final | d'18O Final | D17O Final | D17O per meg | Average | Stdev | Comments
594 | day | WaterStd | SLAP | Data_579 IPL-17O-594 SLAP2-A1-R6-1 | -28.4082 | -28.8195 | 0.0040267 | -53.1445 | -54.6088 | 0.0035247 | 0.013953 | 0.0035129 | -38.3135 | 0.0039856 | -71.9833 | 0.0034545 | -96.0429 | 0.12015 | 395.6479 | 0.1036 | 2018-09-27 10:22 | 2.1 | 0.22075 | 0.21274 | -27.6603 | -51.7817 | -29.2287 | -54.6255 | -29.6643 | -56.1742 | -0.0043688 | -4.3688
595 | day | WaterStd | SLAP | Data_580 IPL-17O-595 SLAP2-A1-R6-2 | -28.4335 | -28.8456 | 0.0054084 | -53.175 | -54.641 | 0.004972 | 0.0048271 | 0.0047234 | -38.3387 | 0.0053533 | -72.0131 | 0.0048731 | -97.1204 | 0.1478 | 421.6632 | 0.092521 | 2018-09-27 12:16 | 2.1 | 0.017583 | 0.014861 | -27.6857 | -51.8122 | -29.2555 | -54.6577 | -29.692 | -56.2082 | -0.014033 | -14.0332
**new bottle SLAP**
596 | day | WaterStd | SLAP | Data_581 IPL-17O-596 SLAP2-B1-R6-1 | -28.6987 | -29.1185 | 0.0039821 | -53.6722 | -55.1663 | 0.0042067 | 0.0092338 | 0.0041129 | -38.5973 | 0.0054191 | -72.4953 | 0.0065175 | -97.7184 | 0.17426 | 577.1599 | 0.12717 | 2018-09-27 14:09 | 2.1 | 0.0004637 | 0.00070921 | -27.9472 | -52.3049 | -29.5318 | -55.1775 | -29.9766 | -56.7582 | -0.0083373 | -8.3373 | -4.989 | 4.8588
597 | day | WaterStd | SLAP | Data_582 IPL-17O-597 SLAP2-B1-R6-2 | -28.8087 | -29.2318 | 0.0044933 | -53.8922 | -55.3988 | 0.0034023 | 0.018752 | 0.0046778 | -38.71 | 0.0044475 | -72.7161 | 0.0033346 | -97.9565 | 0.14844 | 673.815 | 0.10523 | 2018-09-27 17:10 | 2.1 | 0.016278 | 0.012613 | -28.0611 | -52.5305 | -29.6522 | -55.4154 | -30.1007 | -57.01 | 0.00058385 | 0.58385
598 | day | WaterStd | SLAP | Data_583 IPL-17O-598 SLAP2-B1-R6-3 | -28.8563 | -29.2809 | 0.0058866 | -53.967 | -55.4778 | 0.0066657 | 0.011396 | 0.0041347 | -38.7571 | 0.0058265 | -72.7893 | 0.0065331 | -95.456 | 0.20951 | 488.0748 | 0.37902 | 2018-09-28 08:43 | 2.1 | 0.22632 | 0.46351 | -28.1088 | -52.6053 | -29.7026 | -55.4944 | -30.1527 | -57.0936 | -0.0072135 | -7.2135
647 | sak | WaterStd | SLAP | Data_632 IPL-17O-647 SLAP2 B1-R6-4 | -28.731 | -29.1518 | 0.0037328 | -53.7404 | -55.2383 | 0.0010831 | 0.014003 | 0.004027 | -38.6331 | 0.0036948 | -72.5673 | 0.0010615 | -102.4348 | 0.13016 | 402.4023 | 0.073314 | 2018-10-11 17:06 | 2.1 | 0.031455 | 0.035891 | -27.9834 | -52.3784 | -29.5701 | -55.255 | -30.0161 | -56.8402 | -0.004418 | -4.418 | 5.0187 | 11.3147
648 | rth | WaterStd | SLAP | Data_633 IPL-17O-648 SLAP2 B1-R6-5 | -28.8296 | -29.2534 | 0.0040902 | -53.9597 | -55.4701 | 0.0071678 | 0.034804 | 0.0034238 | -38.7307 | 0.0040485 | -72.7822 | 0.0070252 | -97.6778 | 0.16394 | 786.8436 | 0.36663 | 2018-10-12 11:14 | 2.1 | 0.38328 | 0.38313 | -28.0821 | -52.598 | -29.6744 | -55.4867 | -30.1236 | -57.0855 | 0.017562 | 17.5623
649 | rth | WaterStd | SLAP | Data_634 IPL-17O-649 SLAP2 B1-R6-6 | -29.1951 | -29.6298 | 0.0047076 | -54.6075 | -56.1551 | 0.0016053 | 0.020112 | 0.0047449 | -39.0925 | 0.0046596 | -73.4171 | 0.0015733 | -101.5718 | 0.13931 | 484.7325 | 0.099791 | 2018-10-12 13:15 | 2.1 | 0.019352 | 0.015668 | -28.4479 | -53.2468 | -30.0609 | -56.1711 | -30.5219 | -57.8103 | 0.001912 | 1.912
[24 empty] | AVG | -28.1051 | -52.6107 | -29.6986 | -55.5 | -30.1486 | -57.0997 | 1.4888e-05 | 0.014888 | AVG
[32 empty] | 9.5236 | Stdev

## Standards
IPL num | User | Type 1 | Type 2 | NAME | d17O | d'17O | d17O err | d18O | d'18O | d18O err | CAP 17O | CAP17O err | d33 | d33 err | d34 | d34 err | d35 | d35 err | d36 | d36 err | Date Time | version | 33 mismatch R2 | 34 mismatch R2 | d33 SMOW-REF | d34 SMOW-REF | d17O SLAP | d18O SLAP | d'17O Final | d'18O Final | D17O Final | D17O per meg | Average | Stdev
590 | day | WaterStd | USGS45 | Data_575 IPL-17O-590 USGS45-R6-1 | -1.2864 | -1.2872 | 0.0040225 | -2.4446 | -2.4476 | 0.0020894 | 0.0051048 | 0.0041863 | -11.4683 | 0.0039815 | -22.292 | 0.0020478 | -29.945 | 0.12208 | 924.9454 | 0.14224 | 2018-09-25 15:50 | 2.1 | 0.0028754 | 0.0018337 | -0.51766 | -1.0088 | -0.54701 | -1.0642 | -0.54716 | -1.0648 | 0.015043 | 15.043 | 7.1548
591 | day | WaterStd | USGS45 | Data_576 IPL-17O-591 USGS45-R6-2 | -1.72 | -1.7215 | 0.0040526 | -3.2379 | -3.2432 | 0.002493 | -0.0091315 | 0.004111 | -11.8975 | 0.0040113 | -23.0696 | 0.0024434 | -31.3127 | 0.125 | 756.356 | 0.17692 | 2018-09-26 09:54 | 2.1 | 0.0001026 | 3.7387e-05 | -0.95165 | -1.8033 | -1.0056 | -1.9023 | -1.0061 | -1.9041 | -0.00073338 | -0.73338 | 8.6938
592 | day | WaterStd | USGS47 | Data_577 IPL-17O-592 USGS47-R6-1 | -10.1886 | -10.2408 | 0.0032533 | -19.2476 | -19.4352 | 0.0026405 | 0.020972 | 0.003155 | -20.2797 | 0.0032201 | -38.7607 | 0.002588 | -52.4517 | 0.14068 | 492.1952 | 0.10513 | 2018-09-26 12:08 | 2.1 | 0.056468 | 0.053361 | -9.4267 | -17.836 | -9.9612 | -18.8155 | -10.0111 | -18.9948 | 0.018121 | 18.121 | 17.0652
593 | day | WaterStd | USGS47 | Data_578 IPL-17O-593 USGS47-R6-2 | -10.489 | -10.5443 | 0.0041953 | -19.8082 | -20.007 | 0.0034758 | 0.019343 | 0.004239 | -20.577 | 0.0041525 | -39.3102 | 0.0034066 | -53.6404 | 0.097492 | 674.6305 | 0.10065 | 2018-09-26 14:13 | 2.1 | 0.027914 | 0.026115 | -9.7273 | -18.3974 | -10.2789 | -19.4078 | -10.332 | -19.5986 | 0.016009 | 16.0094 | 13.9352
601 | day | WaterStd | GISP | Data_586 IPL-17O-601 GISP-A1-R6-1 | -12.9269 | -13.0112 | 0.0033762 | -24.375 | -24.6769 | 0.0020794 | 0.018263 | 0.0033235 | -22.9901 | 0.0033417 | -43.7861 | 0.002038 | -60.1352 | 0.13307 | 581.2685 | 0.10403 | 2018-09-28 14:50 | 2.1 | 0.0078031 | 0.0087585 | -12.1671 | -22.9708 | -12.857 | -24.2323 | -12.9404 | -24.5307 | 0.011861 | 11.861 | 5.2332
602 | day | WaterStd | USGS45 | Data_587 IPL-17O-602 USGS45-R6-3 | -1.6748 | -1.6762 | 0.0040526 | -3.151 | -3.156 | 0.0035504 | -0.0098326 | 0.0038522 | -11.8527 | 0.0040113 | -22.9845 | 0.0034798 | -30.4937 | 0.12872 | 620.5741 | 0.51674 | 2018-10-01 08:47 | 2.1 | 0.0047073 | 0.0042504 | -0.90639 | -1.7163 | -0.95778 | -1.8106 | -0.95824 | -1.8122 | -0.0013946 | -1.3946 | 9.2533
603 | day | WaterStd | USGS45 | Data_588 IPL-17O-603 USGS45-R6-4 | -1.6561 | -1.6575 | 0.0044498 | -3.1537 | -3.1587 | 0.0017345 | 0.010322 | 0.0043719 | -11.8342 | 0.0044045 | -22.9871 | 0.0016999 | -31.2285 | 0.14749 | 440.7377 | 0.19633 | 2018-10-01 10:37 | 2.1 | 0.0066088 | 0.0048212 | -0.88765 | -1.719 | -0.93798 | -1.8134 | -0.93842 | -1.815 | 0.019901 | 19.9012 | -2.0843
607 | day | WaterStd | USGS50 | Data_592 IPL-17O-60 USGS50-A1-R6-1 | 1.6122 | 1.6109 | 0.003825 | 3.1259 | 3.121 | 0.0029232 | -0.036996 | 0.0038378 | -8.5992 | 0.003786 | -16.8324 | 0.0028651 | -23.2866 | 0.11915 | 487.9502 | 0.31527 | 2018-10-02 09:01 | 2.1 | 0.13488 | 0.13137 | 2.3831 | 4.5697 | 2.5183 | 4.8206 | 2.5151 | 4.809 | -0.02407 | -24.0697 | -14.5318
608 | day | WaterStd | USGS50 | Data_593 IPL-17O-608 USGS50-A1-R6-2 | 1.6238 | 1.6225 | 0.0058931 | 3.1136 | 3.1088 | 0.0012659 | -0.01893 | 0.0059236 | -8.5877 | 0.0058331 | -16.8444 | 0.0012407 | -23.7937 | 0.12969 | 615.4066 | 0.15644 | 2018-10-02 11:42 | 2.1 | 0.016174 | 0.0121 | 2.3948 | 4.5574 | 2.5306 | 4.8077 | 2.5274 | 4.7961 | -0.0049938 | -4.9938 | -8.9695
609 | day | WaterStd | USGS50 | Data_594 IPL-17O-609 USGS50-A1-R6-3 | 1.7221 | 1.7206 | 0.0041957 | 3.3147 | 3.3092 | 0.001933 | -0.026647 | 0.0042415 | -8.4905 | 0.004153 | -16.6474 | 0.0018945 | -24.0522 | 0.16084 | 452.5221 | 0.087437 | 2018-10-02 13:40 | 2.1 | 0.0056677 | 0.0040523 | 2.4931 | 4.7587 | 2.6345 | 5.0201 | 2.631 | 5.0075 | -0.012945 | -12.9452 | -4.8179
662 | day | WaterStd | USGS45 | Data_647 IPL-17O-662 USGS45-R6-5 | -1.737 | -1.7385 | 0.0055465 | -3.2773 | -3.2827 | 0.0013008 | -0.0052719 | 0.0055508 | -11.9143 | 0.0054899 | -23.1082 | 0.0012749 | -33.8927 | 0.12886 | 415.9217 | 0.10202 | 2018-10-16 14:12 | 2.1 | 0.021294 | 0.012616 | -0.96866 | -1.8428 | -1.0236 | -1.944 | -1.0241 | -1.9459 | 0.0033094 | 3.3094 | 3.6955
663 | day | WaterStd | USGS45 | Data_648 IPL-17O-663 USGS45-R6-6 | -1.8987 | -1.9005 | 0.0083835 | -3.5845 | -3.591 | 0.0016731 | -0.0044283 | 0.0085037 | -12.0743 | 0.0082981 | -23.4096 | 0.001623 | -33.9697 | 0.12076 | 404.9957 | 0.078414 | 2018-10-16 16:03 | 2.1 | 0.035625 | 0.06284 | -1.1304 | -2.1507 | -1.1945 | -2.2688 | -1.1952 | -2.2714 | 0.0040816 | 4.0816 | -15.4143
687 | ejb | CarbonateStd | NBS-18 | Data_676 IPL-17O-687 NBS-18-R6-1 | 1.6169 | 1.6156 | 0.0038263 | 3.1544 | 3.1494 | 0.0022024 | -0.047284 | 0.0040831 | -8.5946 | 0.0037873 | -16.8045 | 0.0021586 | -24.8226 | 0.16485 | 1076.8785 | 0.38068 | 2018-10-22 14:50 | 2.1 | 0.010709 | 0.035789 | 2.3879 | 4.5982 | 2.5233 | 4.8507 | 2.5201 | 4.839 | -0.03491 | -34.9102 | -40.6863
688 | day | CarbonateStd | NBS-18 | Data_677 IPL-17O-688 NBS-18-R6-2 | 3.3202 | 3.3147 | 0.0040565 | 6.4146 | 6.3942 | 0.0014106 | -0.061373 | 0.0042605 | -6.9086 | 0.0040152 | -13.6091 | 0.0013826 | -20.3843 | 0.14649 | 1149.4712 | 0.11325 | 2018-10-22 17:54 | 2.1 | 0.0034202 | 0.0044468 | 4.0925 | 7.8631 | 4.3245 | 8.295 | 4.3152 | 8.2608 | -0.046462 | -46.4625 | -44.1087
689 | day | CarbonateStd | NBS-18 | Data_678 IPL-17O-689 NBS-18-R6-3 | 2.6884 | 2.6848 | 0.0045509 | 5.2039 | 5.1904 | 0.0016225 | -0.055731 | 0.0044991 | -7.534 | 0.0045045 | -14.7958 | 0.0015902 | -22.5215 | 0.15229 | 825.5917 | 0.15633 | 2018-10-23 10:05 | 2.1 | 0.0079307 | 0.0095391 | 3.4602 | 6.6506 | 3.6564 | 7.0159 | 3.6497 | 6.9914 | -0.041755 | -41.7549 | -59.3509
690 | day | CarbonateStd | NBS-19 | Data_679 IPL-17O-690 NBS-19-R6-1 | 12.7041 | 12.6241 | 0.0037101 | 24.4105 | 24.1174 | 0.0014638 | -0.10988 | 0.0036914 | 2.3796 | 0.0036723 | 4.0287 | 0.0014347 | 4.4056 | 0.13455 | 1122.6194 | 0.082436 | 2018-10-23 12:56 | 2.1 | 0.036611 | 0.039563 | 13.4836 | 25.8849 | 14.2481 | 27.3065 | 14.1476 | 26.9403 | -0.076947 | -76.9468 | -85.4348
691 | day | CarbonateStd | IPL Laser CO2 | Data_680 IPL-17O-691 IPL Laser CO2-R6-1 | 10.4943 | 10.4397 | 0.0041831 | 20.2027 | 20.0013 | 0.0015574 | -0.12103 | 0.004063 | 0.19236 | 0.0041404 | -0.095389 | 0.0015264 | 0.016065 | 0.14062 | 927.1419 | 0.18406 | 2018-10-24 11:55 | 2.1 | 0.095545 | 0.093498 | 11.2721 | 21.671 | 11.9113 | 22.8612 | 11.8409 | 22.6038 | -0.093923 | -93.9227 | -114.9231
692 | day | CarbonateStd | IPL Laser CO2 | Data_681 IPL-17O-692 IPL Laser CO2-R6-2 (1.5mL) | 10.0787 | 10.0282 | 0.017622 | 19.4734 | 19.2862 | 0.0014122 | -0.15523 | 0.014859 | -0.22399 | 0.020338 | -0.80987 | 0.0011612 | -2.0382 | 0.11402 | 1166.5543 | 0.44873 | 2018-10-25 11:06 | 2.1 | 0.013518 | 0.0014328 | 10.8512 | 20.941 | 11.4664 | 22.0911 | 11.4012 | 21.8506 | -0.13592 | -135.9235 | -130.85
693 | day | CarbonateStd | IPL Laser CO2 | Data_682 IPL-17O-0693 IPL Laser CO2-R6-3 (2mL) | 12.5591 | 12.4809 | 0.014362 | 24.2111 | 23.9227 | 0.0013731 | -0.13965 | 0.011634 | 2.2303 | 0.015015 | 3.833 | 0.0012634 | 4.8266 | 0.1378 | 1018.0446 | 0.15408 | 2018-10-25 13:59 | 2.1 | 0.03009 | 0.018704 | 13.3326 | 25.6849 | 14.0886 | 27.0955 | 13.9903 | 26.7349 | -0.12578 | -125.7765 | -97.8812
694 | day | CarbonateStd | IPL Laser CO2 | Data_683 IPL-17O-0694 IPL Laser CO2-R6-4 (2.5mL) | 10.6141 | 10.5582 | 0.0042005 | 20.3883 | 20.1832 | 0.0014369 | -0.09858 | 0.0042746 | 0.3109 | 0.0041577 | 0.086537 | 0.0014083 | -1.1062 | 0.13704 | 864.71 | 0.41489 | 2018-10-26 12:29 | 2.1 | 0.037603 | 0.033327 | 11.392 | 21.8569 | 12.0379 | 23.0573 | 11.966 | 22.7955 | -0.069986 | -69.9859 | -77.8742
698 | day | CarbonateStd | IPL Laser CO2 | Data_687 IPL-17O-698 IPL Laser CO2-R6-5 (2mL Injection) | 7.9981 | 7.9663 | 0.0053371 | 15.3619 | 15.2451 | 0.0015128 | -0.083104 | 0.0053604 | -2.2784 | 0.0052827 | -4.8398 | 0.0014827 | -5.2835 | 0.12886 | 919.3304 | 0.8645 | 2018-10-30 09:58 | 2.2 | 0.00051266 | 7.7103e-05 | 8.774 | 16.8233 | 9.2715 | 17.7472 | 9.2288 | 17.5916 | -0.059588 | -59.5878
699 | day | CarbonateStd | IPL Laser CO2 | Data_690 IPL-17O-699 IPL Laser CO2-R6-6 (2mL Injection) | 11.473 | 11.4077 | 0.012161 | 22.0972 | 21.8566 | 0.0014655 | -0.13167 | 0.0082364 | 1.161 | 0.014129 | 1.7618 | 0.0013531 | 2.2979 | 0.13473 | 908.019 | 0.33733 | 2018-10-30 13:17 | 2.2 | 1.6204e-05 | 0.0018442 | 12.2515 | 23.5686 | 12.9462 | 24.863 | 12.8631 | 24.559 | -0.10405 | -104.0488
700 | day | CarbonateStd | IPL Laser CO2 | Data_691 IPL-17O-700 IPL-Laser-CO2-R6-7 (2mL) | 11.1774 | 11.1154 | 0.010433 | 21.4854 | 21.2578 | 0.0017656 | -0.10333 | 0.0090372 | 0.86875 | 0.012692 | 1.1619 | 0.0016309 | 1.4953 | 0.12831 | 921.3085 | 0.19747 | 2018-10-30 16:35 | 2.2 | 6.1569e-06 | 0.00072326 | 11.956 | 22.9557 | 12.6339 | 24.2164 | 12.5548 | 23.9279 | -0.079148 | -79.1478
701 | day | CarbonateStd | IPL Laser CO2 | Data_692 IPL-17O-701 IPL Laser CO2-R6-8 (2mL) | 10.1565 | 10.1052 | 0.0048668 | 19.5796 | 19.3903 | 0.0013579 | -0.13287 | 0.0049092 | -0.14207 | 0.0048172 | -0.70611 | 0.0013309 | -0.54724 | 0.14608 | 838.1377 | 0.75631 | 2018-10-31 12:11 | 2.2 | 0.014325 | 0.017008 | 10.934 | 21.047 | 11.5539 | 22.2029 | 11.4877 | 21.96 | -0.10717 | -107.1711
702 | day | CarbonateStd | IPL Laser CO2 | Data_693 IPL-17O-702 IPL Laser CO2-R6-9 (2mL) | 9.6239 | 9.5779 | 0.0047609 | 18.5274 | 18.3578 | 0.0015076 | -0.11504 | 0.004491 | -0.6692 | 0.0047124 | -1.7374 | 0.0014776 | -3.1297 | 0.14844 | 915.1397 | 0.81151 | 2018-11-01 14:53 | 2.2 | 0.0033528 | 0.0022788 | 10.401 | 19.9933 | 10.9908 | 21.0913 | 10.9308 | 20.872 | -0.089607 | -89.6071
703 | day | CarbonateStd | IPL Laser CO2 | Data_694 IPL-17O-703 IPL Laser CO2-R6-10 (2mL) | 10.093 | 10.0424 | 0.004587 | 19.4321 | 19.2457 | 0.0050006 | -0.11933 | 0.005186 | -0.20487 | 0.0045403 | -0.85059 | 0.0049011 | -1.9882 | 0.09842 | 888.1737 | 0.6345 | 2018-11-02 09:29 | 2.2 | 0.016535 | 0.014288 | 10.8705 | 20.8994 | 11.4869 | 22.0472 | 11.4214 | 21.8076 | -0.093049 | -93.0489
704 | day | CarbonateStd | IPL Laser CO2 | Data_695 IPL-17O-704 IPL Laser CO2-R6-11 (2mL) | 11.0914 | 11.0303 | 0.0051106 | 21.3495 | 21.1248 | 0.0014126 | -0.12352 | 0.0050951 | 0.78333 | 0.0050585 | 1.0286 | 0.0013845 | 0.42409 | 0.1322 | 817.7282 | 0.25678 | 2018-11-02 12:09 | 2.2 | 0.00089949 | 0.0019983 | 11.8696 | 22.8195 | 12.5427 | 24.0727 | 12.4646 | 23.7875 | -0.095156 | -95.156
705 | day | CarbonateStd | NBS-19 | Data_696 IPL-17O-705 NBS-19-R6-2 | 13.4988 | 13.4085 | 0.0042998 | 25.9604 | 25.6291 | 0.001351 | -0.12372 | 0.0042322 | 3.1661 | 0.004256 | 5.5478 | 0.0013241 | 6.2312 | 0.12255 | 819.825 | 0.13254 | 2018-11-02 14:57 | 2.2 | 0.012564 | 0.011037 | 14.2789 | 27.437 | 15.0885 | 28.9438 | 14.9758 | 28.5329 | -0.089594 | -89.5941
706 | day | CarbonateStd | O2 Injection | Data_697 IPL-17O-706 O2 Injection into T6-R6-1 (2mL) | 10.1644 | 10.1131 | 0.0060965 | 20.0164 | 19.8187 | 0.0013145 | -0.35119 | 0.0060513 | -0.13422 | 0.0060343 | -0.27795 | 0.0012883 | -1.9203 | 0.15105 | 534.7795 | 0.47464 | 2018-11-05 12:56 | 2.2 | 0.037596 | 0.044126 | 10.9419 | 21.4845 | 11.5623 | 22.6644 | 11.496 | 22.4114 | -0.33721 | -337.2057
707 | day | CarbonateStd | O2 Injection | Data_698 IPL-17O-707 O2 Injection into CoF3 Reactor-R6-1 (2mL) | 10.0258 | 9.9759 | 0.0037124 | 19.7336 | 19.5414 | 0.001269 | -0.34196 | 0.0037522 | -0.27138 | 0.0036745 | -0.55515 | 0.0012437 | -1.82 | 0.12072 | 394.9284 | 0.12309 | 2018-11-05 17:02 | 2.2 | 0.0054483 | 0.0081278 | 10.8032 | 21.2013 | 11.4158 | 22.3656 | 11.3511 | 22.1192 | -0.3278 | -327.8014
708 | day | CarbonateStd | O2 Injection | Data_699 IPL-17O-708 O2 Injection into CoF3 Reactor-R6-2 (2mL) | 9.9463 | 9.8972 | 0.0047932 | 19.5796 | 19.3904 | 0.0067775 | -0.34095 | 0.0046 | -0.34786 | 0.0088338 | -0.70603 | 0.0066427 | -3.0595 | 0.17102 | 486.59 | 0.32166 | 2018-11-06 08:46 | 2.2 | 0.98293 | 0.98291 | 10.7259 | 21.0471 | 11.3341 | 22.203 | 11.2703 | 21.9601 | -0.32459 | -324.586
709 | day | CarbonateStd | O2 Injection | Data_700 IPL-17O-709 O2 Injection into CoF3 Reactor-R6-3 (2mL) | 10.0482 | 9.998 | 0.005116 | 19.7668 | 19.574 | 0.00128 | -0.33704 | 0.0052863 | -0.24927 | 0.0050638 | -0.5226 | 0.0012545 | -2.512 | 0.13878 | 365.9458 | 0.11611 | 2018-11-06 10:41 | 2.2 | 0.079117 | 0.090771 | 10.8256 | 21.2345 | 11.4394 | 22.4007 | 11.3745 | 22.1535 | -0.32256 | -322.5579
710 | day | CarbonateStd | O2 Injection | Data_701 IPL-17O-710 O2 Injection into T6-R6-2 (2mL) | 10.0549 | 10.0047 | 0.0050846 | 19.813 | 19.6193 | 0.0034107 | -0.3543 | 0.0053153 | -0.24259 | 0.0050328 | -0.47729 | 0.0033428 | -2.7318 | 0.1961 | 570.3168 | 0.097638 | 2018-11-06 12:36 | 2.2 | 0.9621 | 0.9621 | 10.8324 | 21.2808 | 11.4465 | 22.4495 | 11.3815 | 22.2013 | -0.34073 | -340.7303
711 | day | CarbonateStd | O2 Injection | Data_702 IPL-17O-711 O2 Injection into T6-R6-3 (2mL) | 9.9477 | 9.8985 | 0.0051844 | 19.5859 | 19.3966 | 0.0012502 | -0.34288 | 0.0050593 | -0.34874 | 0.0051315 | -0.69987 | 0.0012253 | -3.3877 | 0.13654 | 462.3015 | 0.23503 | 2018-11-07 10:36 | 2.2 | 0.015624 | 0.020341 | 10.725 | 21.0534 | 11.3331 | 22.2096 | 11.2694 | 21.9666 | -0.32895 | -328.9538
712 | day | CarbonateStd | O2 Reduction | Data_703 IPL-17O-712 O2 Reduction-R6-1 (2mL) | 4.1109 | 4.1025 | 0.0044952 | 8.3042 | 8.2699 | 0.0015344 | -0.26405 | 0.0044886 | -6.126 | 0.0044494 | -11.7571 | 0.0015039 | -18.3447 | 0.12976 | 847.0864 | 0.11733 | 2018-11-07 13:28 | 2.2 | 2.0734e-05 | 2.3767e-05 | 4.8838 | 9.7555 | 5.1607 | 10.2912 | 5.1474 | 10.2386 | -0.25858 | -258.5787
714 | day | CarbonateStd | IPL Laser CO2 | Data_705 IPL-17O-714 IPL-LaserCO2-R6-12 (2 mL) | 11.7417 | 11.6733 | 0.0030988 | 22.6658 | 22.4127 | 0.0014358 | -0.16058 | 0.0031459 | 1.427 | 0.0030672 | 2.3187 | 0.0014073 | -0.92335 | 0.13851 | 901.8617 | 0.16714 | 2018-11-12 17:16 | 2.2 | 0.0013057 | 0.00096489 | 12.5205 | 24.1377 | 13.2304 | 25.4633 | 13.1436 | 25.1445 | -0.13267 | -132.6675
715 | day | CarbonateStd | IPL Laser CO2 | Data_706 IPL-17O-715 IPL-Laser CO2-R6-13 (2 mL) | 12.2412 | 12.1668 | 0.0032409 | 23.6075 | 23.3332 | 0.0017859 | -0.15309 | 0.00328 | 1.9214 | 0.0032079 | 3.2417 | 0.0017503 | -0.48772 | 0.15648 | 853.7997 | 0.3188 | 2018-11-13 16:10 | 2.2 | 0.0018161 | 0.002387 | 13.0203 | 25.0808 | 13.7585 | 26.4582 | 13.6647 | 26.1142 | -0.12357 | -123.575
716 | day | CarbonateStd | IPL Laser CO2 | Data_707 IPL-17O-716 IPL Laser CO2-R6-14 (2 mL) | 12.0875 | 12.015 | 0.0030904 | 23.2955 | 23.0283 | 0.0015239 | -0.1439 | 0.0031254 | 1.7693 | 0.0030589 | 2.9359 | 0.0014935 | 3.1642 | 0.15165 | 810.6425 | 0.32885 | 2018-11-14 09:43 | 2.2 | 0.0022431 | 0.0030393 | 12.8665 | 24.7683 | 13.5961 | 26.1286 | 13.5045 | 25.793 | -0.11426 | -114.2629
717 | day | CarbonateStd | IPL Laser CO2 | Data_708 IPL-17O-717 IPL Laser CO2-R6-15 (2 mL) | 13.3266 | 13.2386 | 0.0038506 | 25.6983 | 25.3737 | 0.0022827 | -0.15873 | 0.0038297 | 2.9957 | 0.0038113 | 5.2909 | 0.0022373 | 6.484 | 0.15668 | 714.247 | 0.10919 | 2018-11-14 12:24 | 2.2 | 0.0050108 | 0.0039017 | 14.1065 | 27.1746 | 14.9064 | 28.667 | 14.7964 | 28.2638 | -0.12689 | -126.8948

## Data sorting
Type | WaterStd | CarbonateStd | Water | Carbonate
Water | SMOW | 102-GC-AZ01 | Crowdsource | Turkana
WaterStd | SLAP | NBS-19 | Serengeti Waters | Serengeti Soils
Carbonate | Furnace | GON06-OES | Atacama | Atacama
CarbonateStd | GISP | NBS-18 | Woranso-Mille | Woranso-Mille
| House DI | IPL Laser CO2 | Mollusks | Mollusks | from website: www.contextures.com/xlDataVal02.html
| USGS45 | O2 Injection | Ian's Samples | Ian's Samples
| USGS46 | O2 Reduction | K-Pg | K-Pg
| USGS47 |  | Sarah's Waters | Uncategorized
| USGS48 |  | Uncategorized
USGS50
Type 1 | Type 2
CarbonateStd | 102-GC-AZ01