## Sheet1
IPL num | User | Type 1 | Type 2 | NAME | d17O | d'17O | d17O err | d18O | d'18O | d18O err | CAP 17O | CAP17O err | d33 | d33 err | d34 | d34 err | d35 | d35 err | d36 | d36 err | Date Time | version | 33 mismatch R2 | 34 mismatch R2 | d33 SMOW-REF | d34 SMOW-REF | d17O SLAP | d18O SLAP | d'17O Final | d'18O Final | D17O Final | D17O per meg | Average | Stdev | Comments | ReactorID | primes | flag.major | flag.analysis
215 | izw | WaterStd | SMOW | Data_187 IPL-17O-215 VSMOW2-A1-41 | 0.57423 | 0.57407 | 0.0039367 | 1.0394 | 1.0389 | 0.0015711 | 0.025543 | 0.0039518 | -17.4265 | 0.0038659 | -33.4004 | 0.001488 | -41.3885 | 0.14123 | 40.8822 | 0.13664 | 2018-05-07 09:28 | 1.6 | 0.041902 | 0.025339 | 0.31335 | 0.58792 | 0.32731 | 0.61312 | 0.32726 | 0.61293 | 0.0036266 | 3.6266 |  |  | first SMOW. Original start to negative IPL nums (changed for easier formatting in R data reduction code, TEHuth 4/23/2020) | 03 | 1 |  | 1
216 | izw | WaterStd | SMOW | Data_188 IPL-17O-216 VSMOW2-A1-42 | 0.67484 | 0.67461 | 0.0044886 | 1.2585 | 1.2577 | 0.0015055 | 0.01054 | 0.0043587 | -17.333 | 0.0068 | -33.1898 | 0.0015093 | -43.1885 | 0.13127 | 30.4812 | 0.14021 | 2018-05-07 11:17 | 1.6 | 0.38847 | 0.43905 | 0.40857 | 0.80592 | 0.42676 | 0.84047 | 0.42667 | 0.84012 | -0.016913 | -16.9125 |  |  |  | 03 |  |  | 0
217 | izw | WaterStd | SMOW | Data_189 IPL-17O-217 VSMOW2-A1-43 | 0.52543 | 0.52529 | 0.0035625 | 0.96745 | 0.96698 | 0.0015004 | 0.014723 | 0.0036754 | -17.4744 | 0.0034984 | -33.47 | 0.0014488 | -43.6138 | 0.11779 | 23.2007 | 0.14425 | 2018-05-07 13:06 | 1.6 | 0.00071937 | 0.00022859 | 0.26456 | 0.51581 | 0.27634 | 0.53793 | 0.27631 | 0.53778 | -0.0076434 | -7.6434 |  |  |  | 03 |  |  | 0
219 | izw | WaterStd | SMOW | Data_191 IPL-17O-219 VSMOW2-A1-45 | 0.67519 | 0.67496 | 0.0040259 | 1.2445 | 1.2438 | 0.0013156 | 0.018252 | 0.0040085 | -17.3274 | 0.0039535 | -33.2025 | 0.0012703 | -43.7702 | 0.10653 | 14.3114 | 0.12527 | 2018-05-07 16:43 | 1.6 | 1.5168e-05 | 0.00067471 | 0.41429 | 0.79279 | 0.43274 | 0.82677 | 0.43264 | 0.82643 | -0.0037128 | -3.7128 |  |  |  | 03 |  |  | 0
220 | izw | WaterStd | SLAP | Data_192 IPL-17O-220 SLAP2-A1-24 | -27.8298 | -28.2244 | 0.006475 | -52.2076 | -53.6197 | 0.0027576 | 0.086823 | 0.0066622 | -45.3196 | 0.0063585 | -84.8154 | 0.0026012 | -107.1085 | 0.14065 | -74.5597 | 0.11893 | 2018-05-08 09:36 | 1.6 | 0.00016729 | 0.0020437 | -28.0833 | -52.635 | -29.3339 | -54.8916 | -29.7727 | -56.4556 | 0.035819 | 35.8193 |  |  |  | 03 | 1 |  | 0
221 | izw | WaterStd | SLAP | Data_193 IPL-17O-221 SLAP2-A1-25 | -27.6654 | -28.0553 | 0.0041982 | -51.8658 | -53.2592 | 0.0020864 | 0.065562 | 0.0043554 | -45.1581 | 0.0041227 | -84.4855 | 0.0020146 | -108.2023 | 0.1218 | -69.1821 | 0.1484 | 2018-05-08 11:33 | 1.6 | 0.15096 | 0.14495 | -27.9189 | -52.2935 | -29.1622 | -54.5355 | -29.5959 | -56.0789 | 0.013788 | 13.7883 |  |  |  | 03 |  |  | 0
222 | izw | WaterStd | SLAP | Data_194 IPL-17O-222 SLAP2-A1-26 | -27.6536 | -28.0432 | 0.0035435 | -51.8405 | -53.2326 | 0.0023648 | 0.063618 | 0.0034245 | -45.1465 | 0.0034797 | -84.4612 | 0.0022835 | -108.2977 | 0.12592 | -98.3939 | 0.12291 | 2018-05-08 13:25 | 1.6 | 0.00018295 | 0.00037692 | -27.9071 | -52.2683 | -29.1499 | -54.5092 | -29.5832 | -56.0511 | 0.011762 | 11.7624 |  |  |  | 03 |  |  | 0
224 | izw | WaterStd | Furnace | Data_196 IPL-17O-224 FurnaceH2O1-3 | 12.0863 | 12.0138 | 0.0038476 | 23.6965 | 23.4201 | 0.001463 | -0.35201 | 0.0040375 | -6.1216 | 0.0037784 | -11.5229 | 0.0014127 | -16.1041 | 0.099532 | 30.3702 | 0.15494 | 2018-05-08 17:07 | 1.6 | 0.05807 | 0.15923 | 11.8224 | 23.2346 | 12.3489 | 24.2307 | 12.2732 | 23.9418 | -0.36804 | -368.0441 |  |  |  | 03 | 2 |  | 0
225 | izw | WaterStd | Furnace | Data_197 IPL-17O-225 FurnaceH2O1-4 | 11.9334 | 11.8627 | 0.0052861 | 23.4022 | 23.1326 | 0.0015377 | -0.35126 | 0.0053618 | -6.2717 | 0.005191 | -11.8071 | 0.0014848 | -15.131 | 0.13728 | 32.4862 | 0.18733 | 2018-05-09 08:17 | 1.6 | 0.0023185 | 0.008699 | 11.6695 | 22.9404 | 12.1892 | 23.9239 | 12.1155 | 23.6422 | -0.36758 | -367.5847 |  |  |  | 03 | 1 |  | 0
226 | izw | CarbonateStd | 102-GC-AZ01 | Data_198 IPL-17O-226 102-GCAZ01-7 | 10.8553 | 10.7968 | 0.0040394 | 20.8318 | 20.6178 | 0.001423 | -0.089401 | 0.0039921 | -7.3304 | 0.0039667 | -14.289 | 0.001374 | -19.0855 | 0.13419 | 138.2159 | 0.21926 | 2018-05-09 10:07 | 1.6 | 0.0043176 | 0.0025785 | 10.5918 | 20.3712 | 11.0634 | 21.2446 | 11.0027 | 21.0221 | -0.096981 | -96.9805 |  |  |  | 03 |  |  | 0
227 | izw | CarbonateStd | 102-GC-AZ01 | Data_199 IPL-17O-227 102-GCAZ01-9 | 11.1763 | 11.1143 | 0.0044725 | 21.4632 | 21.2361 | 0.001357 | -0.098416 | 0.0044172 | -7.0152 | 0.0043921 | -13.6794 | 0.0013103 | -18.4385 | 0.10587 | 34.832 | 0.14361 | 2018-05-09 12:02 | 1.6 | 0.014084 | 0.011931 | 10.9126 | 21.0023 | 11.3986 | 21.9027 | 11.3341 | 21.6663 | -0.10572 | -105.7167 |  |  |  | 03 |  |  | 0
228 | izw | WaterStd | USGS45 | Data_200 IPL-17O-228 USGS45-8 | -0.69134 | -0.69158 | 0.0037963 | -1.4248 | -1.4258 | 0.0014229 | 0.061253 | 0.0038781 | -18.6693 | 0.003728 | -35.78 | 0.0013739 | -47.6195 | 0.12322 | 13.2619 | 0.1399 | 2018-05-09 14:11 | 1.6 | 0.0001244 | 0.00028586 | -0.95189 | -1.8754 | -0.99428 | -1.9558 | -0.99477 | -1.9577 | 0.03888 | 38.8796 |  |  |  | 03 | 3 |  | 0
229 | izw | WaterStd | USGS45 | Data_201 IPL-17O-229 USGS45-9 | -0.76224 | -0.76253 | 0.0034358 | -1.5427 | -1.5439 | 0.0010581 | 0.052638 | 0.0034203 | -18.7389 | 0.003374 | -35.8938 | 0.0010217 | -47.6722 | 0.11012 | 19.9237 | 0.15929 | 2018-05-09 16:02 | 1.6 | 0.14848 | 0.13902 | -1.0228 | -1.9932 | -1.0683 | -2.0786 | -1.0689 | -2.0808 | 0.029779 | 29.7788 |  |  |  | 03 |  |  | 0
230 | izw | WaterStd | USGS48 | Data_202 IPL-17O-230 USGS48-8 | -0.73579 | -0.73606 | 0.0038547 | -1.5484 | -1.5496 | 0.0012884 | 0.082112 | 0.0038344 | -18.713 | 0.0037854 | -35.8993 | 0.0012441 | -46.4217 | 0.12214 | 32.7456 | 0.16341 | 2018-05-09 17:54 | 1.6 | 0.0078366 | 0.0063576 | -0.99632 | -1.9989 | -1.0407 | -2.0846 | -1.0412 | -2.0867 | 0.060563 | 60.5625 |  |  | not enough replicates | 03 | 1 |  | 1
231 | izw | WaterStd | Furnace | Data_203 IPL-17O-231 FurnaceH201-5 | 11.8161 | 11.7468 | 0.0043114 | 23.1385 | 22.8749 | 0.0011898 | -0.33111 | 0.0041403 | -6.3869 | 0.0042339 | -12.0617 | 0.0011489 | -15.2785 | 0.1122 | 52.9438 | 0.14156 | 2018-05-10 08:36 | 1.6 | 0.015481 | 0.036973 | 11.5523 | 22.6769 | 12.0667 | 23.6491 | 11.9945 | 23.3738 | -0.34683 | -346.8334 |  |  |  | 03 | 2 |  | 0
234 | izw | CarbonateStd | NBS-19 | Data_205 IPL-17O-234 NBS19-3 | 16.6508 | 16.5137 | 0.0040308 | 32.0606 | 31.5574 | 0.0012274 | -0.14865 | 0.0038749 | -1.6392 | 0.0039583 | -3.4466 | 0.0011852 | -4.4972 | 0.11785 | 93.9291 | 0.23881 | 2018-05-10 13:27 | 1.6 | 0.00094155 | 0.00058153 | 16.3857 | 31.5949 | 17.1154 | 32.9495 | 16.9706 | 32.4183 | -0.14628 | -146.2845 |  |  |  | 03 |  |  | 0
235 | izw | CarbonateStd | NBS-19 | Data_206 IPL-17O-235 NBS19-4 | 17.4033 | 17.2536 | 0.0037029 | 33.5058 | 32.9567 | 0.0015348 | -0.14751 | 0.0035976 | -0.90018 | 0.0036363 | -2.0511 | 0.001482 | -3.1214 | 0.12496 | 76.6999 | 0.15364 | 2018-05-10 15:20 | 1.6 | 0.027003 | 0.023159 | 17.1381 | 33.0395 | 17.9013 | 34.4559 | 17.7429 | 33.8756 | -0.1434 | -143.4017 |  |  |  | 03 |  |  | 0
236 | izw | WaterStd | SMOW | Data_207 IPL-17O-236 VSMOW-A1-46 | 0.6315 | 0.6313 | 0.0037827 | 1.1514 | 1.1508 | 0.0013469 | 0.023686 | 0.0036706 | -17.3703 | 0.0037147 | -33.2924 | 0.0013006 | -44.1961 | 0.12702 | -19.4563 | 0.13641 | 2018-05-10 17:10 | 1.6 | 0.08906 | 0.098737 | 0.3706 | 0.69972 | 0.38711 | 0.72972 | 0.38703 | 0.72945 | 0.0018808 | 1.8808 |  |  |  | 03 | 3 |  | 0
237 | izw | WaterStd | SMOW | Data_208 IPL-17O-237 VSMOW-A1-47 | 0.58472 | 0.58455 | 0.0040679 | 1.0473 | 1.0468 | 0.0016011 | 0.031866 | 0.004303 | -17.4162 | 0.0039947 | -33.3929 | 0.001546 | -44.734 | 0.14446 | 13.9569 | 0.12784 | 2018-05-10 19:01 | 1.6 | 0.013725 | 0.018698 | 0.32384 | 0.59563 | 0.33826 | 0.62116 | 0.33821 | 0.62097 | 0.010333 | 10.3333 |  |  |  | 03 |  |  | 0
233 | izw | Carbonate | Ian's Samples | Data_204 IPL-17O-233 PVC5-2 | 10.8414 | 10.7831 | 0.017297 | 20.9823 | 20.7652 | 0.014586 | -0.18097 | 0.017134 | -7.3507 | 0.01954 | -14.149 | 0.012146 | -21.0479 | 0.44812 | 1150.2413 | 1.271 | 2018-05-10 11:32 | 1.6 | 0.045409 | 0.029462 | 10.5711 | 20.5162 | 11.0418 | 21.3958 | 10.9813 | 21.1701 | -0.1965 | -196.501 |  |  |  | 03 |  |  | 0
238 | izw | WaterStd | SMOW | Data_209 IPL-17O-238 VSMOW-A1-48 | 0.30787 | 0.30782 | 0.0039839 | 0.51816 | 0.51803 | 0.0014334 | 0.034304 | 0.0042447 | -17.6881 | 0.0039122 | -33.9038 | 0.0013841 | -43.6775 | 0.12676 | -1.8665 | 0.14532 | 2018-05-11 08:13 | 1.6 | 0.0003781 | 0.0011154 | 0.047063 | 0.066731 | 0.049159 | 0.069592 | 0.049158 | 0.06959 | 0.012414 | 12.414 |  |  | not enough replicates | 03 |  |  | 1
239 | izw | WaterStd | SLAP | Data_210 IPL-17O-239 SLAP2-A1-28 | -27.703 | -28.094 | 0.0039968 | -51.9053 | -53.3009 | 0.0017054 | 0.048852 | 0.0041241 | -45.1951 | 0.0039249 | -84.5237 | 0.0016467 | -111.0348 | 0.099528 | -103.1659 | 0.11418 | 2018-05-11 10:02 | 1.6 | 0.015353 | 0.010795 | -27.9565 | -52.3331 | -29.2015 | -54.5767 | -29.6364 | -56.1225 | -0.0037001 | -3.7001 |  |  |  | 03 | 3 |  | 0
240 | izw | WaterStd | SLAP | Data_211 IPL-17O-240 SLAP2-A1-29 | -27.5971 | -27.9851 | 0.0039301 | -51.7358 | -53.1221 | 0.0021938 | 0.06343 | 0.0040141 | -45.091 | 0.0038594 | -84.3601 | 0.0021183 | -110.7898 | 0.094775 | -83.1411 | 0.13968 | 2018-05-11 11:51 | 1.6 | 0.087898 | 0.081524 | -27.8506 | -52.1637 | -29.0909 | -54.4 | -29.5224 | -55.9356 | 0.011596 | 11.5962 |  |  |  | 03 |  |  | 0
241 | izw | Water | Ian's Samples | Data_212 IPL-17O-241 OLK1-1 | -2.7401 | -2.7439 | 0.0045164 | -5.2583 | -5.2721 | 0.0018132 | 0.039835 | 0.0044639 | -20.6812 | 0.0044352 | -39.4815 | 0.0017509 | -52.913 | 0.10812 | -12.2776 | 0.15069 | 2018-05-11 13:44 | 1.6 | 0.015139 | 0.0097606 | -3.0001 | -5.7071 | -3.1337 | -5.9518 | -3.1386 | -5.9695 | 0.013291 | 13.2913 |  |  |  | 03 | 3 |  | 0
242 | izw | Water | Ian's Samples | Data_213 IPL-17O-242 OLK1-2 | -2.7202 | -2.7239 | 0.0036201 | -5.2307 | -5.2444 | 0.00166 | 0.045102 | 0.0035961 | -20.6617 | 0.003555 | -39.4549 | 0.0016029 | -52.9942 | 0.12887 | -2.0727 | 0.14998 | 2018-05-11 15:34 | 1.6 | 0.078473 | 0.066144 | -2.9803 | -5.6795 | -3.113 | -5.923 | -3.1178 | -5.9406 | 0.018816 | 18.8159 |  |  |  | 03 |  |  | 0
243 | izw | Water | Ian's Samples | Data_214 IPL-17O-243 OLK2-1 | -2.639 | -2.6425 | 0.0029099 | -5.0674 | -5.0803 | 0.001367 | 0.039881 | 0.0031159 | -20.582 | 0.0028575 | -39.2973 | 0.00132 | -51.8555 | 0.099594 | -5.93 | 0.1706 | 2018-05-11 17:25 | 1.6 | 0.021821 | 0.023582 | -2.8991 | -5.5164 | -3.0282 | -5.7529 | -3.0328 | -5.7695 | 0.013495 | 13.4953 |  |  |  | 03 | 1 |  | 0
244 | izw | Water | Ian's Samples | Data_215 IPL-17O-244 OLK2-2 | -2.9032 | -2.9074 | 0.0047054 | -5.5561 | -5.5716 | 0.0014986 | 0.034417 | 0.0049066 | -20.8414 | 0.0046207 | -39.7692 | 0.0014111 | -53.1699 | 0.13907 | -15.6728 | 0.14806 | 2018-05-12 08:48 | 1.6 | 0.0083883 | 0.0038283 | -3.1631 | -6.0049 | -3.304 | -6.2623 | -3.3095 | -6.282 | 0.0074133 | 7.4133 |  |  |  | 03 |  |  | 0
245 | izw | Water | Ian's Samples | Data_216 IPL-17O-245 OLK7-1 | -2.5401 | -2.5433 | 0.0092066 | -4.9172 | -4.9293 | 0.0020255 | 0.059325 | 0.0091041 | -20.4848 | 0.009041 | -39.1522 | 0.0019558 | -52.5881 | 0.15549 | -14.2122 | 0.13493 | 2018-05-12 13:19 | 1.6 | 0.4466 | 0.76782 | -2.8002 | -5.3661 | -2.9249 | -5.5962 | -2.9292 | -5.6119 | 0.033933 | 33.9334 |  |  |  | 03 |  |  | 0
246 | izw | Water | Ian's Samples | Data_217 IPL-17O-246 OLK9-1 | -4.1255 | -4.134 | 0.0039881 | -7.8962 | -7.9275 | 0.0022058 | 0.051688 | 0.0043648 | -22.0417 | 0.0039164 | -42.0287 | 0.0021299 | -54.5533 | 0.13056 | -34.2821 | 0.13297 | 2018-05-13 19:56 | 1.6 | 0.014055 | 0.011256 | -4.3852 | -8.3438 | -4.5804 | -8.7015 | -4.591 | -8.7396 | 0.023548 | 23.548 |  |  |  | 03 | 1 |  | 0
247 | izw | Water | Ian's Samples | Data_218 IPL-17O-247 OLK10-1 | -3.5805 | -3.5869 | 0.0044133 | -6.852 | -6.8755 | 0.0014457 | 0.043378 | 0.0042647 | -21.5065 | 0.0043339 | -41.0204 | 0.001396 | -53.5754 | 0.12017 | -36.6206 | 0.11058 | 2018-05-13 22:23 | 1.6 | 0.19689 | 0.18958 | -3.8403 | -7.3001 | -4.0113 | -7.613 | -4.0194 | -7.6422 | 0.0157 | 15.6998 |  |  |  | 03 | 1 |  | 0
248 | izw | Water | Ian's Samples | Data_219 IPL-17O-248 OLK11-1 | -4.2247 | -4.2337 | 0.0038473 | -8.1164 | -8.1495 | 0.0022371 | 0.069251 | 0.0039055 | -22.1391 | 0.0037781 | -42.2413 | 0.0021602 | -54.9922 | 0.10795 | 15.8423 | 0.15838 | 2018-05-14 10:31 | 1.6 | 0.14458 | 0.14744 | -4.4844 | -8.5639 | -4.6841 | -8.9311 | -4.6951 | -8.9712 | 0.041722 | 41.7216 |  |  |  | 03 |  |  | 0
249 | izw | WaterStd | SLAP | Data_220 IPL-17O-249 SLAP2-A1-30 | -28.0771 | -28.4788 | 0.00379 | -52.614 | -54.0487 | 0.0016947 | 0.058899 | 0.0038651 | -45.5624 | 0.0037218 | -85.208 | 0.0016364 | -112.9502 | 0.12559 | -102.637 | 0.1444 | 2018-05-14 12:23 | 1.6 | 0.01761 | 0.016465 | -28.3305 | -53.0415 | -29.5921 | -55.3154 | -30.0388 | -56.9042 | 0.0066036 | 6.6036 |  |  |  | 03 | 3 |  | 0
250 | izw | WaterStd | SLAP | Data_221 IPL-17O-250 SLAP2-A1-31 | -27.0988 | -27.4728 | 0.005093 | -50.8003 | -52.1361 | 0.0017889 | 0.055087 | 0.0051715 | -44.6017 | 0.0050014 | -83.4567 | 0.0017274 | -111.3814 | 0.12048 | 214.7134 | 0.15369 | 2018-05-14 14:13 | 1.6 | 0.0070434 | 0.0049003 | -27.3525 | -51.2286 | -28.5705 | -53.4248 | -28.9866 | -54.9049 | 0.0031517 | 3.1517 |  |  |  | 03 |  |  | 0
251 | izw | WaterStd | SLAP | Data_222 IPL-17O-251 SLAP2-A1-32 | -27.9236 | -28.3209 | 0.0062227 | -52.353 | -53.7732 | 0.0019074 | 0.07136 | 0.0063934 | -45.4117 | 0.0061108 | -84.956 | 0.0018418 | -112.9734 | 0.1183 | -76.9965 | 0.14963 | 2018-05-14 16:03 | 1.6 | 0.024912 | 0.036371 | -28.1771 | -52.7806 | -29.4319 | -55.0434 | -29.8737 | -56.6162 | 0.019711 | 19.7114 |  |  |  | 03 |  |  | 0
252 | izw | WaterStd | Furnace | Data_223 IPL-17O-252 FURNACEH201-6 | 11.9675 | 11.8965 | 0.0044958 | 23.5249 | 23.2525 | 0.0013989 | -0.38084 | 0.0043651 | -6.2382 | 0.0044149 | -11.6886 | 0.0013508 | -17.0965 | 0.092727 | 52.7321 | 0.15561 | 2018-05-14 17:55 | 1.6 | 0.0059166 | 0.012134 | 11.7037 | 23.0631 | 12.2249 | 24.0519 | 12.1507 | 23.7672 | -0.39833 | -398.3331 |  |  |  | 03 | 3 |  | 0
253 | izw | Carbonate | Ian's Samples | Data_224 IPL-17O-253 PVC19-1 | 13.288 | 13.2005 | 0.0036254 | 25.4204 | 25.1027 | 0.0015708 | -0.053692 | 0.0036363 | -4.9414 | 0.0035602 | -9.8583 | 0.0015168 | -16.4535 | 0.12305 | 4937.624 | 0.37467 | 2018-05-15 08:51 | 1.6 | 0.0013776 | 0.0029412 | 13.0238 | 24.9577 | 13.6038 | 26.0277 | 13.5121 | 25.6948 | -0.054709 | -54.7086 |  |  |  | 03 |  |  | 0
254 | izw | CarbonateStd | NBS-18 | Data_225 IPL-17O-254 NBS18-3 | 5.0599 | 5.0471 | 0.0045251 | 9.7393 | 9.6921 | 0.0012135 | -0.070343 | 0.0044726 | -13.0216 | 0.0044437 | -25 | 0.0011718 | -33.8817 | 0.13998 | 69.4049 | 0.21371 | 2018-05-15 10:40 | 1.6 | 0.10534 | 0.1099 | 4.7978 | 9.2837 | 5.0115 | 9.6817 | 4.999 | 9.6351 | -0.088375 | -88.3753 |  |  |  | 03 |  |  | 0
255 | izw | CarbonateStd | NBS-18 | Data_226 IPL-17O-255 NBS18-4 | 7.0756 | 7.0507 | 0.0040419 | 13.6162 | 13.5243 | 0.0016168 | -0.090182 | 0.0039709 | -11.0421 | 0.0039692 | -21.2564 | 0.0015612 | -29.2404 | 0.15246 | 49.932 | 0.14023 | 2018-05-15 12:27 | 1.6 | 0.00023164 | 0.00054485 | 6.813 | 13.1588 | 7.1164 | 13.723 | 7.0912 | 13.6297 | -0.10527 | -105.2718 |  |  |  | 03 |  |  | 0
256 | izw | Carbonate | Ian's Samples | Data_227 IPL-17O-256 OLP-A-1 | 12.9474 | 12.8643 | 0.004301 | 24.8483 | 24.5446 | 0.0012723 | -0.095229 | 0.0041857 | -5.2759 | 0.0042236 | -10.4108 | 0.0012285 | -14.6065 | 0.14806 | 60.5326 | 0.18721 | 2018-05-15 16:34 | 1.6 | 0.004601 | 0.0069637 | 12.6833 | 24.3859 | 13.2481 | 25.4313 | 13.1611 | 25.1133 | -0.098703 | -98.703 |  |  |  | 03 |  |  | 0
257 | izw | Carbonate | Ian's Samples | Data_228 IPL-17O-257 TC-CS1-1 | 11.8508 | 11.7811 | 0.0033333 | 22.7038 | 22.4499 | 0.0015227 | -0.072382 | 0.0034367 | -6.3528 | 0.0032733 | -12.4815 | 0.0014703 | -16.5394 | 0.11793 | 63.0437 | 0.17814 | 2018-05-16 09:06 | 1.6 | 5.6e-07 | 0.00023707 | 11.587 | 22.2423 | 12.103 | 23.1959 | 12.0303 | 22.9309 | -0.077198 | -77.1978 |  |  |  | 03 |  |  | 0
258 | izw | Carbonate | Ian's Samples | Data_229 IPL-17O-258 OLK12-1 | -3.3286 | -3.3341 | 0.0036251 | -6.4338 | -6.4546 | 0.0026031 | 0.073867 | 0.0037518 | -21.2591 | 0.0035599 | -40.6166 | 0.0025136 | -53.3267 | 0.10697 | -21.352 | 0.12764 | 2018-05-16 11:23 | 1.6 | 0.011639 | 0.010401 | -3.5885 | -6.8821 | -3.7483 | -7.1771 | -3.7553 | -7.203 | 0.047888 | 47.8878 |  |  |  | 03 |  |  | 0
260 | izw | WaterStd | USGS48 | Data_231 IPL-17O-260 USGS48-10 | -0.87007 | -0.87044 | 0.0040143 | -1.7579 | -1.7594 | 0.001218 | 0.058529 | 0.003936 | -18.8448 | 0.0039421 | -36.1016 | 0.0011761 | -49.3257 | 0.1249 | 22.0045 | 0.15991 | 2018-05-16 15:13 | 1.6 | 0.24102 | 0.60029 | -1.1306 | -2.2083 | -1.1809 | -2.3029 | -1.1816 | -2.3056 | 0.035748 | 35.7483 |  |  |  | 03 | 1 |  | 0
261 | izw | Water | Ian's Samples | Data_232 IPL-17O-261 OLK14-1 | -2.9837 | -2.9881 | 0.0038776 | -5.7205 | -5.7369 | 0.0013211 | 0.040982 | 0.0039803 | -20.9204 | 0.0038078 | -39.9279 | 0.0012757 | -54.3761 | 0.11127 | 13.8699 | 0.18 | 2018-05-16 17:04 | 1.6 | 0.025146 | 0.017485 | -3.2436 | -6.1691 | -3.3881 | -6.4336 | -3.3938 | -6.4544 | 0.014112 | 14.1118 |  |  |  | 03 | 1 |  | 0
262 | izw | WaterStd | Furnace | Data_233 IPL-17O-262 FurnaceH2O1-7 | 11.0148 | 10.9545 | 0.003917 | 21.6594 | 21.4282 | 0.0015627 | -0.35953 | 0.0038612 | -7.1738 | 0.0038465 | -13.49 | 0.0015089 | -19.149 | 0.14903 | 43.134 | 0.1822 | 2018-05-17 08:08 | 1.6 | 0.053604 | 0.055551 | 10.7512 | 21.1984 | 11.2299 | 22.1072 | 11.1673 | 21.8664 | -0.37812 | -378.1204 |  |  |  | 03 | 2 |  | 0
263 | izw | CarbonateStd | Carrara | Data_234 IPL-17O-263 HA Carrara-9 | 14.8757 | 14.7662 | 0.0035298 | 28.5229 | 28.1237 | 0.0015142 | -0.083125 | 0.0035036 | -3.3823 | 0.0034663 | -6.8626 | 0.0014621 | -11.3555 | 0.13804 | 1943.6135 | 0.26527 | 2018-05-17 09:56 | 1.6 | 0.012985 | 0.010034 | 14.6111 | 28.0588 | 15.2618 | 29.2617 | 15.1465 | 28.8418 | -0.081955 | -81.9554 |  |  | Original end to negative IPL num (changed for easier formatting in R data reduction code, TEHuth 4/23/2020) | 03 |  |  | 0
259 | izw | WaterStd | USGS48 | Data_230 IPL-17O-259 USGS48-9_bgFIXED | -0.8252 | -0.82554 | 0.0041512 | -1.676 | -1.6774 | 0.0020104 | 0.060143 | 0.0040483 | -18.8008 | 0.0040766 | -36.0225 | 0.0019413 | -48.0689 | 0.12467 | 6.3077 | 0.16439 | 2018-05-17 12:34 | 1.6 | 0.014453 | 0.011974 | -1.0857 | -2.1265 | -1.1341 | -2.2176 | -1.1347 | -2.2201 | 0.037505 | 37.5046 |  |  |  | 03 |  |  | 0
264 | izw | CarbonateStd | Carrara | Data_235 IPL-17O-264 HA Carrara-10 | 15.3709 | 15.2539 | 0.003771 | 29.5701 | 29.1413 | 0.0014611 | -0.13269 | 0.0035994 | -2.8961 | 0.0037031 | -5.8514 | 0.0014108 | -8.5814 | 0.13298 | 99.6101 | 0.21295 | 2018-05-17 11:46 | 1.6 | 0.00038331 | 0.00084628 | 15.1061 | 29.1056 | 15.7788 | 30.3534 | 15.6556 | 29.9018 | -0.1325 | -132.5032 |  |  |  | 03 |  |  | 0
265 | izw | Carbonate | Ian's Samples | Data_236 IPL-17O-265 TC-CS2-1 | 13.793 | 13.6987 | 0.0029449 | 26.5153 | 26.1699 | 0.0011039 | -0.119 | 0.0029388 | -4.4456 | 0.0028919 | -8.8011 | 0.0010659 | -12.3812 | 0.10709 | 75.7395 | 0.16149 | 2018-05-17 13:40 | 1.6 | 0.061225 | 0.05207 | 13.5286 | 26.0522 | 14.1311 | 27.1691 | 14.0322 | 26.8066 | -0.12167 | -121.6713 |  |  |  | 03 |  |  | 0
266 | izw | Carbonate | Ian's Samples | Data_237 IPL-17O-266 TC-CS2-2 | 13.7248 | 13.6315 | 0.0036875 | 26.3707 | 26.029 | 0.0014077 | -0.11182 | 0.0037326 | -4.5125 | 0.0036211 | -8.9408 | 0.0013593 | -12.6694 | 0.13454 | 132.1838 | 0.22315 | 2018-05-17 15:30 | 1.6 | 0.059741 | 0.065658 | 13.4605 | 25.9076 | 14.0599 | 27.0183 | 13.962 | 26.6597 | -0.11433 | -114.3318 |  |  |  | 03 |  |  | 0
267 | izw | Carbonate | Ian's Samples | Data_238 IPL-17O-267 ULC1-6-1 | 12.1496 | 12.0764 | 0.0045369 | 23.3313 | 23.0633 | 0.0014146 | -0.10098 | 0.0044956 | -6.0594 | 0.0044553 | -11.8756 | 0.001366 | -16.4341 | 0.11166 | 68.7637 | 0.16236 | 2018-05-17 17:21 | 1.6 | 0.062032 | 0.064991 | 11.8857 | 22.8695 | 12.415 | 23.85 | 12.3386 | 23.57 | -0.10637 | -106.373 |  |  |  | 03 |  |  | 0
268 | izw | Carbonate | Ian's Samples | Data_239 IPL-17O-268 ULC1-6-2 | 10.6889 | 10.6322 | 0.0044329 | 20.5021 | 20.2948 | 0.0012796 | -0.083445 | 0.0045314 | -7.4938 | 0.0043532 | -14.6074 | 0.0012355 | -20.1338 | 0.13716 | 69.4199 | 0.18289 | 2018-05-18 09:07 | 1.6 | 0.0080963 | 0.018982 | 10.4254 | 20.0417 | 10.8897 | 20.9009 | 10.8308 | 20.6855 | -0.091113 | -91.1134 |  |  |  | 03 |  |  | 0
269 | izw | Carbonate | Ian's Samples | Data_240 IPL-17O-269 WLC-B-g-1 | 14.8994 | 14.7895 | 0.0042145 | 28.6499 | 28.2472 | 0.0015697 | -0.12505 | 0.0040519 | -3.3591 | 0.0041387 | -6.7399 | 0.0015157 | -9.3926 | 0.12253 | 116.8083 | 0.22342 | 2018-05-18 10:57 | 1.6 | 0.2811 | 0.28438 | 14.6348 | 28.1858 | 15.2865 | 29.3942 | 15.1708 | 28.9705 | -0.12558 | -125.5774 |  |  |  | 03 |  |  | 0
270 | izw | Carbonate | Ian's Samples | Data_241 IPL-17O-270 WLC-B-g-2 | 15.2311 | 15.1162 | 0.0042787 | 29.2962 | 28.8752 | 0.0013478 | -0.12989 | 0.004135 | -3.0334 | 0.0042018 | -6.1159 | 0.0013015 | -8.6199 | 0.11033 | 70.6686 | 0.17076 | 2018-05-18 12:47 | 1.6 | 6.1e-05 | 0.00022049 | 14.9664 | 28.8317 | 15.6329 | 30.0678 | 15.5119 | 29.6246 | -0.12989 | -129.8879 |  |  |  | 03 |  |  | 0
271 | izw | CarbonateStd | Carrara | Data_242 IPL-17O-271 HA Carrara-11 | 15.2429 | 15.1279 | 0.0029197 | 29.2846 | 28.864 | 0.0012874 | -0.11229 | 0.0027698 | -3.0217 | 0.0028671 | -6.1271 | 0.0012431 | -8.4634 | 0.12926 | 67.6754 | 0.14543 | 2018-05-18 14:38 | 1.6 | 0.059321 | 0.049736 | 14.9782 | 28.8202 | 15.6452 | 30.0557 | 15.5241 | 29.6129 | -0.11153 | -111.5305 |  |  |  | 03 |  |  | 0
272 | izw | CarbonateStd | Carrara | Data_243 IPL-17O-272 HA Carrara-12 | 15.8766 | 15.7519 | 0.0045151 | 30.5267 | 30.0701 | 0.0014167 | -0.1251 | 0.0041921 | -2.3994 | 0.0044339 | -4.9277 | 0.0013679 | -7.2825 | 0.15551 | 84.6148 | 0.1584 | 2018-05-18 16:28 | 1.6 | 0.0061473 | 0.024894 | 15.6117 | 30.0618 | 16.307 | 31.3506 | 16.1754 | 30.8692 | -0.12348 | -123.4821 |  |  |  | 03 |  |  | 0
273 | izw | Carbonate | Ian's Samples | Data_244 IPL-17O-273 BLC1-g-1 | 8.8721 | 8.833 | 0.0098159 | 17.0153 | 16.8722 | 0.0067053 | -0.075553 | 0.010462 | -9.2802 | 0.0096612 | -17.9797 | 0.0083377 | -21.7204 | 0.25187 | 326.4338 | 0.73045 | 2018-05-21 09:15 | 1.6 | 0.041459 | 0.041563 | 8.6068 | 16.5508 | 8.99 | 17.2604 | 8.9499 | 17.1131 | -0.085852 | -85.8516 |  |  |  | 03 |  |  | 0
275 | izw | Carbonate | Ian's Samples | Data_246 IPL-17O-275 WLC-B-m-1 | 14.936 | 14.8255 | 0.0073224 | 28.7919 | 28.3852 | 0.0018433 | -0.16182 | 0.0072232 | -3.3231 | 0.0071907 | -6.6029 | 0.0017799 | -10.3821 | 0.15708 | 205.6128 | 0.47847 | 2018-05-21 13:35 | 1.6 | 0.035098 | 0.038756 | 14.6714 | 28.3277 | 15.3247 | 29.5421 | 15.2085 | 29.1142 | -0.1638 | -163.7953 |  |  |  | 03 |  |  | 0
276 | izw | WaterStd | SMOW | Data_247 IPL-17O-276 VSMOW2-A1-49 | 0.49143 | 0.49131 | 0.0032764 | 0.90125 | 0.90085 | 0.0014469 | 0.015662 | 0.0031578 | -17.5078 | 0.0032175 | -33.5339 | 0.0013971 | -45.0762 | 0.15314 | 7.7246 | 0.14468 | 2018-05-21 15:32 | 1.6 | 0.0076195 | 0.0061169 | 0.23057 | 0.44965 | 0.24084 | 0.46893 | 0.24081 | 0.46882 | -0.0067218 | -6.7218 |  |  |  | 03 | 2 |  | 0
277 | izw | WaterStd | SMOW | Data_248 IPL-17O-277 VSMOW2-A1-50 | 0.47293 | 0.47282 | 0.0039285 | 0.86865 | 0.86828 | 0.0020554 | 0.014367 | 0.0039185 | -17.526 | 0.0038578 | -33.5654 | 0.0019847 | -45.5021 | 0.11828 | 7.0777 | 0.13168 | 2018-05-21 17:23 | 1.6 | 5.5389e-05 | 0.00086975 | 0.21208 | 0.41706 | 0.22152 | 0.43495 | 0.2215 | 0.43485 | -0.0081028 | -8.1028 |  |  |  | 03 |  |  | 0
278 | izw | WaterStd | SMOW | Data_249 IPL-17O-278 VSMOW2-A1-51 | 0.40375 | 0.40367 | 0.0040317 | 0.73579 | 0.73552 | 0.001276 | 0.015312 | 0.0040338 | -17.5939 | 0.0039592 | -33.6937 | 0.0012321 | -46.2217 | 0.097474 | 0.83 | 0.14884 | 2018-05-21 19:22 | 1.6 | 0.040985 | 0.03489 | 0.14292 | 0.28426 | 0.14928 | 0.29645 | 0.14927 | 0.29641 | -0.0072322 | -7.2322 |  |  |  | 03 |  |  | 0
279 | izw | Water | Ian's Samples | Data_250 IPL-17O-279 OLK 15-1 | -3.3855 | -3.3912 | 0.0037709 | -6.5202 | -6.5415 | 0.0017726 | 0.062718 | 0.0036531 | -21.315 | 0.0037031 | -40.7 | 0.0017116 | -54.3667 | 0.13637 | -22.1088 | 0.15101 | 2018-05-22 08:17 | 1.6 | 0.17398 | 0.1665 | -3.6453 | -6.9684 | -3.8076 | -7.2672 | -3.8149 | -7.2937 | 0.036171 | 36.1711 |  |  |  | 03 | 1 |  | 0
281 | izw | WaterStd | SLAP | Data_252 IPL-17O-281 SLAP2-A1-33 | -27.9721 | -28.3707 | 0.0040822 | -52.432 | -53.8566 | 0.0023712 | 0.06553 | 0.0036812 | -45.4593 | 0.0040088 | -85.0323 | 0.0022896 | -115.4088 | 0.12321 | -96.0357 | 0.14376 | 2018-05-22 11:55 | 1.6 | 0.068305 | 0.086599 | -28.2255 | -52.8595 | -29.4825 | -55.1257 | -29.9258 | -56.7034 | 0.01359 | 13.5903 |  |  |  | 03 | 2 |  | 0
282 | izw | WaterStd | SLAP | Data_253 IPL-17O-282 SLAP2-A1-34 | -27.4817 | -27.8664 | 0.0044846 | -51.5251 | -52.8999 | 0.0037678 | 0.064804 | 0.0038517 | -44.9777 | 0.0044039 | -84.1566 | 0.0036382 | -114.3777 | 0.11538 | -82.1397 | 0.14039 | 2018-05-22 13:45 | 1.6 | 0.16552 | 0.15211 | -27.7352 | -51.953 | -28.9704 | -54.1803 | -29.3983 | -55.7034 | 0.013095 | 13.0955 |  |  |  | 03 |  |  | 0
283 | izw | WaterStd | SLAP | Data_254 IPL-17O-283 SLAP2-A1-35 | -28.1455 | -28.5492 | 0.0090883 | -52.7683 | -54.2116 | 0.014649 | 0.074552 | 0.005152 | -45.6406 | 0.011195 | -85.3571 | 0.014145 | -117.1122 | 0.22881 | -82.8651 | 0.095446 | 2018-05-22 15:35 | 1.6 | 0.26702 | 0.51865 | -28.4101 | -53.1957 | -29.6752 | -55.4763 | -30.1245 | -57.0745 | 0.010867 | 10.867 |  |  |  | 03 |  |  | 0
284 | izw | WaterStd | Furnace | Data_255 IPL-17O-284 FurnaceH2O-8 | 11.5747 | 11.5082 | 0.011743 | 22.7662 | 22.5109 | 0.0098709 | -0.37755 | 0.010406 | -6.6128 | 0.015365 | -12.4218 | 0.0085404 | -8.045 | 0.15247 | 40.4306 | 0.44268 | 2018-05-24 08:20 | 1.8 | 0.0070279 | 0.0029423 | 11.3223 | 22.3041 | 11.8265 | 23.2603 | 11.7571 | 22.9939 | -0.38367 | -383.6739 |  |  |  | 03 | 3 |  | 0
***Changed Filament*** | [34 empty] | Changed Filament |  |  | 1
285 | izw | WaterStd | SMOW | Data_256 IPL-17O-285 VSMOW2-A1-52 | 0.012176 | 0.012175 | 0.0084299 | -0.055235 | -0.055238 | 0.0096331 | 0.04134 | 0.0066372 | -17.9816 | 0.011672 | -34.4575 | 0.0093017 | -22.4258 | 0.18846 | -7.9786 | 0.12138 | 2018-05-24 10:08 | 1.8 | 0.19053 | 0.17505 | -0.25171 | -0.50641 | -0.26292 | -0.52812 | -0.26295 | -0.52826 | 0.015965 | 15.9652 |  |  |  | 03 | 2 |  | 0
286 | izw | WaterStd | SMOW | Data_257 IPL-17O-286 VSMOW2-A1-53 | 0.10106 | 0.10106 | 0.009315 | 0.15287 | 0.15285 | 0.0019914 | 0.034492 | 0.0049848 | -17.8832 | 0.014341 | -34.256 | 0.0016416 | -25.5446 | 0.17459 | -9.8702 | 0.11846 | 2018-05-24 12:01 | 1.8 | 0.012265 | 0.066196 | -0.15156 | -0.29776 | -0.15831 | -0.31052 | -0.15832 | -0.31057 | 0.0056631 | 5.6631 |  |  |  | 03 |  |  | 0
287 | izw | WaterStd | SMOW | Data_258 IPL-17O-287 VSMOW2-A1-54 | 0.078445 | 0.078441 | 0.0086389 | 0.10357 | 0.10357 | 0.0027999 | 0.01961 | 0.0080885 | -17.9134 | 0.0084835 | -34.3033 | 0.0025449 | -28.9192 | 0.14647 | -13.2797 | 0.12091 | 2018-05-24 13:48 | 1.8 | 0.014709 | 0.019314 | -0.1823 | -0.34681 | -0.19042 | -0.36168 | -0.19044 | -0.36175 | 0.00056346 | 0.56346 |  |  |  | 03 |  |  | 0
288 | izw | WaterStd | USGS48 | Data_259 IPL-17O-288 USGS48-11 | -1.1754 | -1.1761 | 0.0075493 | -2.3814 | -2.3843 | 0.0019802 | 0.082778 | 0.0076463 | -19.1457 | 0.010864 | -36.7033 | 0.0017602 | -32.1512 | 0.14155 | 4.3244 | 0.149 | 2018-05-24 15:39 | 1.8 | 0.00066501 | 0.0066167 | -1.4369 | -2.8312 | -1.5009 | -2.9526 | -1.502 | -2.957 | 0.059272 | 59.2721 |  |  |  | 03 | 1 |  | 0
289 | izw | WaterStd | USGS48 | Data_260 IPL-17O-289 USGS48-12 | -1.0487 | -1.0493 | 0.012662 | -2.0787 | -2.0809 | 0.0017876 | 0.054625 | 0.011755 | -19.0266 | 0.013656 | -36.411 | 0.0017021 | -35.1059 | 0.11068 | 7.6196 | 0.15615 | 2018-05-24 17:30 | 1.8 | 0.010035 | 0.00011156 | -1.3157 | -2.5286 | -1.3743 | -2.637 | -1.3752 | -2.6405 | 0.018973 | 18.9727 |  |  |  | 03 |  |  | 0
290 | izw | Water | Ian's Samples | Data_261 IPL-17O-290 UtLk1-1 | -8.0718 | -8.1045 | 0.010823 | -15.3336 | -15.4524 | 0.0044699 | 0.053527 | 0.0081364 | -25.9241 | 0.012531 | -49.2085 | 0.0038085 | -57.3857 | 0.13307 | -46.2412 | 0.13844 | 2018-05-25 08:50 | 1.8 | 0.0057968 | 0.012504 | -8.3376 | -15.7761 | -8.7089 | -16.4524 | -8.7471 | -16.5893 | 0.012078 | 12.0778 |  |  |  | 03 |  |  | 0
291 | izw | Water | Ian's Samples | Data_262 IPL-17O-291 UtLk2-1 | -7.2776 | -7.3042 | 0.010407 | -13.758 | -13.8535 | 0.0023182 | 0.0097949 | 0.0081074 | -25.131 | 0.01161 | -47.6882 | 0.0021454 | -56.6986 | 0.12859 | -44.5555 | 0.11916 | 2018-05-25 10:41 | 1.8 | 0.26421 | 0.46889 | -7.5303 | -14.2024 | -7.8656 | -14.8112 | -7.8967 | -14.922 | -0.017896 | -17.8963 |  |  |  | 03 |  |  | 0
292 | izw | WaterStd | SLAP | Data_263 IPL-17O-292 SLAP2-A1-36 | -28.0771 | -28.4788 | 0.0062748 | -52.6338 | -54.0696 | 0.0023664 | 0.074379 | 0.0049831 | -45.5513 | 0.0096784 | -85.2268 | 0.0021366 | -100.0171 | 0.11784 | -91.3751 | 0.15421 | 2018-05-25 12:45 | 1.8 | 0.096141 | 0.067773 | -28.3192 | -53.0609 | -29.5804 | -55.3357 | -30.0267 | -56.9256 | 0.030043 | 30.0431 |  |  | not enough replicates | 03 | 2 |  | 1
294 | izw | Water | Ian's Samples | Data_265 IPL-17O-294 UtLk3-1 | -6.5091 | -6.5304 | 0.0080691 | -12.372 | -12.4491 | 0.0065298 | 0.048012 | 0.0073216 | -24.3812 | 0.010329 | -46.35 | 0.0057023 | -54.5206 | 0.11903 | -39.6926 | 0.12732 | 2018-05-29 09:28 | 1.8 | 0.028221 | 0.022669 | -6.7669 | -12.817 | -7.0683 | -13.3665 | -7.0934 | -13.4567 | 0.011732 | 11.7323 |  |  |  | 03 | 2 |  | 0
295 | izw | Water | Ian's Samples | Data_266 IPL-17O-295 UtLk4-1 | -6.1877 | -6.2069 | 0.0083124 | -11.7267 | -11.796 | 0.0048155 | 0.021374 | 0.0081397 | -24.0668 | 0.0081629 | -45.7267 | 0.0043209 | -55.7246 | 0.16156 | -31.4707 | 0.099169 | 2018-05-29 11:31 | 1.8 | 0.073391 | 0.05437 | -6.4468 | -12.1718 | -6.7339 | -12.6936 | -6.7566 | -12.7749 | -0.011504 | -11.5037 |  |  |  | 03 | 1 |  | 0
296 | izw | Water | Ian's Samples | Data_267 IPL-17O-296 UtLk5-1 | -6.1456 | -6.1646 | 0.0085428 | -11.692 | -11.7609 | 0.0064368 | 0.045182 | 0.007488 | -24.0216 | 0.012442 | -45.6908 | 0.0077217 | -55.0256 | 0.17159 | -19.073 | 0.24478 | 2018-05-29 13:18 | 1.8 | 0.055835 | 0.056036 | -6.4008 | -12.1347 | -6.6858 | -12.655 | -6.7082 | -12.7357 | 0.016215 | 16.2147 |  |  |  | 03 | 1 |  | 0
297 | izw | Water | Ian's Samples | Data_268 IPL-17O-297 UtLk6-1 | -3.8576 | -3.8651 | 0.014098 | -7.313 | -7.3398 | 0.0039585 | 0.0045137 | 0.011173 | -21.7784 | 0.015669 | -41.4655 | 0.0034975 | -51.5046 | 0.11398 | 10.7937 | 0.11779 | 2018-05-29 15:05 | 1.8 | 0.0080548 | 0.00081945 | -4.1171 | -7.7608 | -4.3004 | -8.0935 | -4.3097 | -8.1265 | -0.018937 | -18.9373 |  |  |  | 03 | 1 |  | 0
298 | izw | Water | Ian's Samples | Data_269 IPL-17O-298 UtLk7-1 | -4.0597 | -4.068 | 0.0087817 | -7.6795 | -7.7092 | 0.0089418 | 0.0064286 | 0.0067965 | -21.9771 | 0.0086237 | -41.8172 | 0.0085474 | -52.8811 | 0.12839 | -26.9527 | 0.10651 | 2018-05-29 16:53 | 1.8 | 0.0055739 | 0.00098624 | -4.3194 | -8.1249 | -4.5117 | -8.4732 | -4.5219 | -8.5093 | -0.029013 | -29.0127 |  |  |  | 03 | 1 |  | 0
300 | izw | CarbonateStd | 102-GC-AZ01 | Data_271 IPL-17O-300 102GCAZ-11 | 7.2523 | 7.2261 | 0.012309 | 13.825 | 13.7303 | 0.0016181 | -0.033967 | 0.0083567 | -10.8571 | 0.013989 | -21.0549 | 0.0015017 | -28.2033 | 0.12545 | 37.8011 | 0.15073 | 2018-05-30 10:46 | 1.8 | 0.010668 | 0.027937 | 7.0014 | 13.3675 | 7.3131 | 13.9406 | 7.2865 | 13.8443 | -0.023253 | -23.253 |  |  |  | 03 |  |  | 0
301 | izw | Carbonate | Ian's Samples | Data_272 IPL-17O-301 PLC3-g-1 | 15.148 | 15.0344 | 0.0064564 | 29.176 | 28.7585 | 0.0021361 | -0.15007 | 0.0065051 | -3.1149 | 0.0063403 | -6.2319 | 0.0020626 | -9.6399 | 0.14186 | 58.8881 | 0.17045 | 2018-05-30 12:35 | 1.8 | 6.2933e-05 | 8.155e-05 | 14.8833 | 28.7117 | 15.5461 | 29.9426 | 15.4265 | 29.503 | -0.15109 | -151.0916 |  |  |  | 03 |  |  | 0
302 | izw | Carbonate | Ian's Samples | Data_273 IPL-17O-302 PLC3-g-2 | 15.1002 | 14.9874 | 0.0096865 | 29.0647 | 28.6503 | 0.0017024 | -0.14 | 0.0093908 | -3.1618 | 0.0095122 | -6.3391 | 0.0015429 | -9.5514 | 0.10943 | 84.5805 | 0.16816 | 2018-05-30 14:21 | 1.8 | 0.0082146 | 5.66e-06 | 14.8356 | 28.6008 | 15.4962 | 29.8269 | 15.3774 | 29.3908 | -0.14091 | -140.912 |  |  |  | 03 |  |  | 0
303 | izw | Carbonate | Ian's Samples | Data_274 IPL-17O-303 TC-CS1-2 | 13.193 | 13.1067 | 0.014649 | 25.417 | 25.0993 | 0.0017932 | -0.13974 | 0.011154 | -5.0423 | 0.015813 | -9.8631 | 0.0017597 | -14.2374 | 0.1585 | 68.7499 | 0.15724 | 2018-05-30 16:06 | 1.8 | 0.022743 | 0.01696 | 12.9211 | 24.9528 | 13.4966 | 26.0226 | 13.4063 | 25.6898 | -0.15791 | -157.9054 |  |  |  | 03 |  |  | 0
304 | izw | Carbonate | Ian's Samples | Data_276 IPL-17O-304 OLP-A-2 fixed zeros | 12.2997 | 12.2247 | 0.012032 | 23.624 | 23.3493 | 0.0048482 | -0.097658 | 0.0092948 | -5.912 | 0.011816 | -11.5922 | 0.0042499 | -16.6138 | 0.17749 | 94.1563 | 0.3179 | 2018-05-31 08:13 | 1.8 | 0.25865 | 0.21259 | 12.0358 | 23.1629 | 12.5717 | 24.156 | 12.4934 | 23.8688 | -0.10937 | -109.3726 |  |  |  | 03 |  |  | 0
305 | izw | Carbonate | Ian's Samples | Data_277 IPL-17O-305 WLC-B-m-2 | 10.7336 | 10.6764 | 0.013922 | 20.6792 | 20.4682 | 0.007169 | -0.13542 | 0.011391 | -7.4538 | 0.017226 | -14.4368 | 0.005895 | -20.0832 | 0.23419 | 276.957 | 0.49809 | 2018-05-31 09:13 | 1.8 | 0.025329 | 0.031931 | 10.4662 | 20.2183 | 10.9322 | 21.0851 | 10.8729 | 20.8659 | -0.14427 | -144.2723 |  |  |  | 03 |  |  | 0
306 | izw | CarbonateStd | NBS-18 | Data_278 IPL-17O-306 NBS18-5 | 5.2702 | 5.2564 | 0.008964 | 10.1224 | 10.0715 | 0.0049828 | -0.065365 | 0.0070589 | -12.815 | 0.0088028 | -24.63 | 0.0048114 | -33.817 | 0.14744 | 14.1007 | 0.11826 | 2018-05-31 11:03 | 1.8 | 0.0042279 | 0.0053591 | 5.0081 | 9.6667 | 5.2312 | 10.0811 | 5.2175 | 10.0306 | -0.078641 | -78.6408 |  |  |  | 03 |  |  | 0
307 | izw | CarbonateStd | NBS-18 | Data_279 IPL-17O-307 NBS18-6 | 4.2759 | 4.2668 | 0.0088419 | 8.2693 | 8.2353 | 0.0050539 | -0.081427 | 0.0084983 | -13.7914 | 0.0086828 | -26.418 | 0.0045856 | -36.2057 | 0.12915 | 45.087 | 0.15265 | 2018-05-31 12:51 | 1.8 | 0.0078566 | 0.00017498 | 4.0141 | 7.8158 | 4.1929 | 8.1509 | 4.1841 | 8.1178 | -0.10214 | -102.1359 |  |  |  | 03 |  |  | 0
308 | izw | Carbonate | Ian's Samples | Data_280 IPL-17O-308 BLC1-g-2 | 12.9089 | 12.8262 | 0.010856 | 24.7981 | 24.4956 | 0.0020261 | -0.10775 | 0.0089881 | -5.3138 | 0.010661 | -10.4591 | 0.0019124 | -14.7861 | 0.13399 | 60.9475 | 0.14887 | 2018-05-31 14:37 | 1.8 | 0.022493 | 0.012468 | 12.6448 | 24.3359 | 13.2079 | 25.3792 | 13.1214 | 25.0625 | -0.11158 | -111.5831 |  |  |  | 03 |  |  | 0
309 | izw | Carbonate | Ian's Samples | Data_281 IPL-17O-309 TC-1432-1 | 13.127 | 13.0416 | 0.0041528 | 25.2165 | 24.9038 | 0.0015089 | -0.10759 | 0.0042362 | -5.0996 | 0.0040781 | -10.0555 | 0.001448 | -14.1146 | 0.12775 | 56.7651 | 0.1622 | 2018-05-31 16:25 | 1.8 | 0.056132 | 0.000705 | 12.8629 | 24.7536 | 13.4357 | 25.8148 | 13.3462 | 25.4873 | -0.11105 | -111.047 |  |  |  | 03 |  |  | 0
310 | izw | Carbonate | Ian's Samples | Data_282 IPL-17O-310 TC-1432-2 | 11.6073 | 11.5404 | 0.010875 | 22.2859 | 22.0412 | 0.0029735 | -0.091933 | 0.0095035 | -6.5988 | 0.012394 | -12.8862 | 0.0026909 | -18.3916 | 0.1128 | 57.8472 | 0.16107 | 2018-06-01 08:52 | 1.8 | 0.0057202 | 4.74e-05 | 11.3366 | 21.8234 | 11.8414 | 22.759 | 11.7719 | 22.5039 | -0.11016 | -110.1597 |  |  |  | 03 |  |  | 0
311 | izw | Carbonate | Ian's Samples | Data_283 IPL-17O-311 ULC3-g-1 | 12.1857 | 12.1121 | 0.0121 | 23.3944 | 23.1249 | 0.0034849 | -0.09237 | 0.011123 | -6.0354 | 0.013786 | -11.8148 | 0.0030463 | -16.909 | 0.13231 | 62.5382 | 0.20144 | 2018-06-01 10:38 | 1.8 | 0.043419 | 0.0057755 | 11.9101 | 22.9325 | 12.4405 | 23.9157 | 12.3638 | 23.6342 | -0.11505 | -115.0545 |  |  |  | 03 |  |  | 0
312 | izw | Carbonate | Ian's Samples | Data_284 IPL-17O-312 ULC3-g-2 | 11.1395 | 11.078 | 0.0099495 | 21.4005 | 21.1747 | 0.0047565 | -0.089491 | 0.0060603 | -7.05 | 0.012529 | -13.74 | 0.0043631 | -19.6262 | 0.12465 | 61.5635 | 0.15116 | 2018-06-01 12:25 | 1.8 | 0.096945 | 0.1075 | 10.8772 | 20.9396 | 11.3615 | 21.8373 | 11.2975 | 21.6023 | -0.1085 | -108.5026 |  |  |  | 03 |  |  | 0
313 | izw | WaterStd | SMOW | Data_285 IPL-17O-313 VSMOW2-A1-55 | 0.47537 | 0.47526 | 0.0075312 | 0.88929 | 0.8889 | 0.0027849 | 0.0059194 | 0.0077969 | -17.5236 | 0.0073957 | -33.546 | 0.0026853 | -46.9219 | 0.10429 | 0.85795 | 0.12116 | 2018-06-01 14:12 | 1.8 | 0.0045507 | 0.00041123 | 0.21452 | 0.43717 | 0.22407 | 0.45591 | 0.22405 | 0.45581 | -0.016617 | -16.6173 |  |  |  | 03 | 3 |  | 0
314 | izw | WaterStd | SMOW | Data_286 IPL-17O-314 VSMOW2-A1-56 | 0.40479 | 0.40471 | 0.010064 | 0.792 | 0.79168 | 0.0034363 | -0.009582 | 0.0070962 | -17.5866 | 0.011522 | -33.6401 | 0.003309 | -47.0511 | 0.13551 | 13.5413 | 0.11033 | 2018-06-01 15:59 | 1.8 | 0.0019679 | 0.0047481 | 0.1504 | 0.33972 | 0.15709 | 0.35428 | 0.15708 | 0.35422 | -0.029944 | -29.9441 |  |  |  | 03 |  |  | 0
315 | izw | WaterStd | SMOW | Data_287 IPL-17O-315 VSMOW2-A1-57 | 0.31225 | 0.3122 | 0.010369 | 0.60815 | 0.60796 | 0.0029371 | -0.0092578 | 0.0085189 | -17.6891 | 0.011271 | -33.8167 | 0.0027751 | -47.5145 | 0.15017 | 0.63271 | 0.12117 | 2018-06-01 17:57 | 1.8 | 0.15001 | 0.13133 | 0.046005 | 0.15693 | 0.048053 | 0.16366 | 0.048052 | 0.16365 | -0.038352 | -38.3523 |  |  |  | 03 |  |  | 0
316 | izw | Water | Ian's Samples | Data_288 IPL-17O-316 Tahoe27-1 | -3.1643 | -3.1693 | 0.0077579 | -6.0431 | -6.0614 | 0.0031562 | 0.026642 | 0.0062208 | -21.0978 | 0.0076183 | -40.2394 | 0.0030476 | -52.7327 | 0.13367 | -21.3026 | 0.13913 | 2018-06-04 08:17 | 1.8 | 0.0083135 | 0.011268 | -3.4242 | -6.4916 | -3.5767 | -6.7699 | -3.5831 | -6.7929 | 0.0035149 | 3.5149 |  |  |  | 03 | 1 |  | 0
317 | izw | Water | Ian's Samples | Data_289 IPL-17O-317 Tahoe28-1 | -2.8305 | -2.8346 | 0.013003 | -5.325 | -5.3392 | 0.0014863 | -0.026002 | 0.010314 | -20.7644 | 0.013663 | -39.5463 | 0.0013868 | -54.3757 | 0.13562 | -11.5408 | 0.13089 | 2018-06-04 10:02 | 1.8 | 4.31e-06 | 0.006328 | -3.0848 | -5.7742 | -3.2221 | -6.0217 | -3.2273 | -6.0399 | -0.038275 | -38.2749 |  |  |  | 03 |  |  | 0
318 | izw | Water | Ian's Samples | Data_290 IPL-17O-318 Tahoe60-1 | -5.9008 | -5.9183 | 0.0062048 | -11.2296 | -11.2932 | 0.0021616 | 0.044534 | 0.0061638 | -23.785 | 0.0060932 | -45.2465 | 0.0022484 | -61.967 | 0.12908 | -27.8481 | 0.1085 | 2018-06-04 11:48 | 1.8 | 0.0059994 | 0.0035248 | -6.16 | -11.6748 | -6.4343 | -12.1753 | -6.4551 | -12.25 | 0.012935 | 12.9353 |  |  |  | 03 | 1 |  | 0
319 | izw | WaterStd | SLAP | Data_291 IPL-17O-319 VSLAP2-A1-38 | -28.2393 | -28.6457 | 0.011389 | -52.8659 | -54.3146 | 0.0023254 | 0.022386 | 0.0095757 | -45.716 | 0.012281 | -85.4515 | 0.0022009 | -116.5362 | 0.10396 | -45.0147 | 0.14149 | 2018-06-04 14:04 | 1.8 | 0.05651 | 0.04881 | -28.4869 | -53.2935 | -29.7555 | -55.5783 | -30.2072 | -57.1825 | -0.014829 | -14.8287 |  |  |  | 03 | 2 |  | 0
320 | izw | WaterStd | SLAP | Data_292 IPL-17O-320 VSLAP2-A1-39 | -28.205 | -28.6104 | 0.0080332 | -52.8088 | -54.2543 | 0.0024355 | 0.031721 | 0.0072274 | -45.688 | 0.0078887 | -85.3962 | 0.0023517 | -116.5138 | 0.12631 | -90.129 | 0.11357 | 2018-06-04 15:49 | 1.8 | 0.011804 | 0.0087563 | -28.4584 | -53.2362 | -29.7257 | -55.5185 | -30.1764 | -57.1192 | -0.0175 | -17.4998 |  |  |  | 03 |  |  | 0
321 | izw | WaterStd | SLAP | Data_293 IPL-17O-321 VSLAP2-A1-40 | -28.3508 | -28.7605 | 0.0080272 | -53.0912 | -54.5525 | 0.0020878 | 0.038718 | 0.0073757 | -45.8347 | 0.0098245 | -85.67 | 0.0021742 | -117.4459 | 0.12798 | -92.5657 | 0.11763 | 2018-06-04 17:34 | 1.8 | 0.089897 | 0.10029 | -28.6078 | -53.5197 | -29.8817 | -55.8142 | -30.3373 | -57.4323 | -0.013062 | -13.0619 |  |  |  | 03 |  |  | 0
322 | izw | WaterStd | GISP | Data_294 IPL-17O-322 GISP-A-1 | -13.499 | -13.591 | 0.010521 | -25.5007 | -25.8315 | 0.0028615 | 0.052232 | 0.010443 | -31.2399 | 0.012086 | -59.0275 | 0.0025488 | -82.5887 | 0.12901 | -41.6496 | 0.1472 | 2018-06-05 08:43 | 1.8 | 0.05593 | 0.066792 | -13.7494 | -25.9403 | -14.3617 | -27.0524 | -14.4658 | -27.4251 | 0.014638 | 14.6382 |  |  |  | 03 | 3 |  | 0
323 | izw | WaterStd | GISP | Data_295 IPL-17O-323 GISP-A-2 | -13.2564 | -13.345 | 0.0098506 | -25.0253 | -25.3438 | 0.0032963 | 0.040788 | 0.0052188 | -31.0083 | 0.0096734 | -58.5685 | 0.0031829 | -81.6691 | 0.13664 | -55.9271 | 0.1555 | 2018-06-05 10:35 | 1.8 | 0.0093784 | 0.039215 | -13.5136 | -25.4652 | -14.1154 | -26.557 | -14.216 | -26.916 | -0.004374 | -4.374 |  |  |  | 03 |  |  | 0
324 | izw | WaterStd | USGS45 | Data_296 IPL-17O-324 USGS45-10 | -1.4197 | -1.4207 | 0.0089288 | -2.6946 | -2.6982 | 0.0027674 | 0.0092328 | 0.0077779 | -19.3846 | 0.0087682 | -37.0061 | 0.0026047 | -52.8091 | 0.11962 | -1.7471 | 0.15632 | 2018-06-05 12:20 | 1.8 | 0.025273 | 0.032124 | -1.6801 | -3.1446 | -1.7549 | -3.2794 | -1.7565 | -3.2848 | -0.022098 | -22.0983 |  |  |  | 03 | 1 |  | 0
325 | izw | WaterStd | USGS45 | Data_297 IPL-17O-325 USGS45-11 | -1.7277 | -1.7292 | 0.007087 | -3.2997 | -3.3051 | 0.0018998 | 0.015883 | 0.0070319 | -19.6765 | 0.0099137 | -37.5898 | 0.0017476 | -52.9913 | 0.11472 | -12.9417 | 0.12714 | 2018-06-05 14:12 | 1.8 | 0.032062 | 0.024234 | -1.9772 | -3.7488 | -2.0653 | -3.9096 | -2.0674 | -3.9172 | 0.00087771 | 0.87771 |  |  |  | 03 |  |  | 0
326 | izw | Water | Ian's Samples | Data_298 IPL-17O-326 Tahoe30-1 | -2.6559 | -2.6594 | 0.0087149 | -5.0123 | -5.0249 | 0.0021495 | -0.010231 | 0.007924 | -20.5985 | 0.0085581 | -39.2441 | 0.0020755 | -55.3959 | 0.13988 | 10.0308 | 0.12863 | 2018-06-05 15:58 | 1.8 | 0.057628 | 0.047502 | -2.9159 | -5.4613 | -3.0458 | -5.6954 | -3.0504 | -5.7117 | -0.034672 | -34.6723 |  |  |  | 03 | 1 |  | 0
327 | izw | WaterStd | Furnace | Data_299 IPL-17O-327 FurnaceH2O-9 | 11.506 | 11.4403 | 0.0057017 | 22.6534 | 22.4006 | 0.0027175 | -0.38725 | 0.005437 | -6.6915 | 0.0055991 | -12.5302 | 0.0026241 | -18.9774 | 0.12577 | 62.7307 | 0.13582 | 2018-06-05 17:51 | 1.8 | 0.024037 | 0.020488 | 11.2422 | 22.192 | 11.7429 | 23.1434 | 11.6745 | 22.8796 | -0.40598 | -405.9769 |  |  |  | 03 | 3 |  | 0
328 | izw | CarbonateStd | NBS-19 | Data_300 IPL-17O-328 NBS19-5 | 10.4314 | 10.3774 | 0.011159 | 20.0207 | 19.8229 | 0.0024684 | -0.094441 | 0.0087459 | -7.7576 | 0.012906 | -15.0724 | 0.0022768 | -22.0421 | 0.14791 | 101.9773 | 0.16584 | 2018-06-06 10:34 | 1.8 | 0.0043067 | 0.00096539 | 10.1568 | 19.5603 | 10.6091 | 20.3989 | 10.5532 | 20.1937 | -0.10902 | -109.0189 |  |  |  | 03 |  |  | 0
329 | izw | CarbonateStd | NBS-19 | Data_301 IPL-17O-329 NBS19-6 | 13.3919 | 13.3031 | 0.0092318 | 25.7401 | 25.4144 | 0.0021344 | -0.12533 | 0.0061358 | -4.8394 | 0.0090657 | -9.5493 | 0.0019734 | -14.725 | 0.12314 | 98.1378 | 0.15611 | 2018-06-06 12:19 | 1.8 | 0.032639 | 0.02238 | 13.1277 | 25.2776 | 13.7123 | 26.3613 | 13.6192 | 26.0198 | -0.1193 | -119.3045 |  |  |  | 03 |  |  | 0
330 | izw | Carbonate | Ian's Samples | Data_302 IPL-17O-330 CC4-1-1 | 14.314 | 14.2125 | 0.0084901 | 27.6497 | 27.2743 | 0.0017878 | -0.18832 | 0.00821 | -3.9284 | 0.0098467 | -7.7059 | 0.0016896 | -12.0486 | 0.15042 | 161.1741 | 0.18068 | 2018-06-06 14:11 | 1.8 | 0.016383 | 0.022208 | 14.0552 | 27.1858 | 14.6811 | 28.3513 | 14.5744 | 27.9569 | -0.18685 | -186.8462 |  |  |  | 03 |  |  | 0
331 | izw | Carbonate | Ian's Samples | Data_303 IPL-17O-331 CC4-1-2 | 13.6329 | 13.5408 | 0.0068047 | 26.2574 | 25.9186 | 0.0015591 | -0.14811 | 0.0055957 | -4.6028 | 0.0066823 | -9.0501 | 0.0015055 | -13.9061 | 0.14182 | 104.2964 | 0.14846 | 2018-06-06 15:55 | 1.8 | 3.2459e-05 | 0.00031217 | 13.3686 | 25.7944 | 13.964 | 26.9002 | 13.8674 | 26.5448 | -0.14829 | -148.2875 |  |  |  | 03 |  |  | 0
332 | izw | Carbonate | Ian's Samples | Data_304 IPL-17O-332 CC4-6-1 | 14.6089 | 14.5032 | 0.0088515 | 28.1508 | 27.7618 | 0.0078596 | -0.16546 | 0.0040454 | -3.6659 | 0.012517 | -7.2216 | 0.0073621 | -10.8981 | 0.20788 | 133.0894 | 0.23415 | 2018-06-06 18:05 | 1.8 | 0.66504 | 0.66496 | 14.3224 | 27.6872 | 14.9602 | 28.8742 | 14.8494 | 28.4652 | -0.18025 | -180.2486 |  |  |  | 03 |  |  | 0
333 | izw | Carbonate | Ian's Samples | Data_305 IPL-17O-333 CC4-6-2 | 11.5312 | 11.4652 | 0.0066687 | 22.2464 | 22.0025 | 0.0022566 | -0.15214 | 0.0065607 | -6.6667 | 0.0065487 | -12.9232 | 0.002179 | -18.7559 | 0.14574 | 134.1348 | 0.23229 | 2018-06-07 09:19 | 1.8 | 0.048543 | 0.041232 | 11.2674 | 21.7851 | 11.7692 | 22.7191 | 11.7005 | 22.4649 | -0.16096 | -160.9634 |  |  |  | 03 |  |  | 0
334 | izw | Carbonate | Ian's Samples | Data_306 IPL-17O-334 CC4-14-1 | 13.4762 | 13.3862 | 0.0086722 | 25.9574 | 25.6262 | 0.0015056 | -0.14447 | 0.0087416 | -4.7562 | 0.012035 | -9.3401 | 0.0014229 | -13.6729 | 0.12352 | 99.6768 | 0.17275 | 2018-06-07 11:05 | 1.9 | 0.018832 | 0.0067856 | 13.2124 | 25.4942 | 13.8008 | 26.5871 | 13.7064 | 26.2399 | -0.14825 | -148.2477 |  |  |  | 03 |  |  | 0
335 | izw | Carbonate | Ian's Samples | Data_307 IPL-17O-335 CC4-14-2 | 17.1846 | 17.0386 | 0.011712 | 33.1595 | 32.6216 | 0.0024736 | -0.1911 | 0.010402 | -1.1103 | 0.01401 | -2.3861 | 0.002332 | -4.4213 | 0.21245 | 435.7453 | 0.38422 | 2018-06-07 12:52 | 1.9 | 0.018397 | 0.022802 | 16.9241 | 32.6927 | 17.6778 | 34.0943 | 17.5234 | 33.526 | -0.17835 | -178.3506 |  |  |  | 03 |  |  | 0
336 | izw | CarbonateStd | 102-GC-AZ01 | Data_308 IPL-17O-336 102GCAZ-12 | 9.136 | 9.0945 | 0.0062404 | 17.5165 | 17.3648 | 0.0017365 | -0.074111 | 0.0064625 | -9.0188 | 0.0061281 | -17.4903 | 0.0016767 | -25.5441 | 0.12475 | 48.7046 | 0.12961 | 2018-06-07 14:39 | 1.9 | 0.0024384 | 0.0051589 | 8.8729 | 17.0574 | 9.268 | 17.7887 | 9.2253 | 17.6323 | -0.084509 | -84.5085 |  |  |  | 03 |  |  | 0
337 | izw | CarbonateStd | 102-GC-AZ01 | Data_309 IPL-17O-337 102GCAZ-13 | 12.7611 | 12.6804 | 0.007835 | 24.5807 | 24.2835 | 0.0020963 | -0.1413 | 0.0081007 | -5.4589 | 0.007694 | -10.6691 | 0.0020242 | -15.6121 | 0.12425 | 65.6894 | 0.11888 | 2018-06-07 16:24 | 1.9 | 0.16856 | 0.16134 | 12.4971 | 24.1184 | 13.0536 | 25.1524 | 12.9691 | 24.8413 | -0.14709 | -147.0891 |  |  |  | 03 |  |  | 0
338 | izw | Carbonate | Ian's Samples | Data_310 IPL-17O-338 CC4-13-1 | 15.579 | 15.4589 | 0.009409 | 30.0214 | 29.5796 | 0.0035952 | -0.16868 | 0.0063283 | -2.6855 | 0.010901 | -5.4155 | 0.003386 | -8.6229 | 0.15119 | 121.6013 | 0.16158 | 2018-06-07 18:59 | 1.9 | 0.031986 | 0.024748 | 15.3205 | 29.5568 | 16.0028 | 30.8239 | 15.8761 | 30.3584 | -0.15317 | -153.1719 |  |  |  | 03 |  |  | 0
339 | izw | Carbonate | Ian's Samples | Data_311 IPL-17O-339 CC4-13-2 | 15.4367 | 15.3188 | 0.006526 | 29.8336 | 29.3972 | 0.0019919 | -0.20298 | 0.0063312 | -2.8314 | 0.0064086 | -5.597 | 0.0019233 | -8.6867 | 0.14785 | 131.2244 | 0.21124 | 2018-06-08 09:31 | 1.9 | 0.059278 | 0.062645 | 15.1719 | 29.3689 | 15.8476 | 30.628 | 15.7233 | 30.1684 | -0.20557 | -205.5691 |  |  |  | 03 |  |  | 0
340 | izw | Carbonate | Ian's Samples | Data_312 IPL-17O-340 CC4-16-1 | 15.2063 | 15.0919 | 0.0051264 | 29.3367 | 28.9146 | 0.0019975 | -0.17502 | 0.0048346 | -3.0576 | 0.0050342 | -6.0768 | 0.0019288 | -9.3832 | 0.15598 | 125.9657 | 0.23304 | 2018-06-08 11:17 | 1.9 | 0.00011146 | 7.1059e-07 | 14.9416 | 28.8722 | 15.607 | 30.11 | 15.4865 | 29.6656 | -0.17695 | -176.9539 |  |  |  | 03 |  |  | 0
341 | izw | Carbonate | Ian's Samples | Data_313 IPL-17O-341 CC4-16-2 | 15.919 | 15.7936 | 0.0043914 | 30.6855 | 30.2241 | 0.0017974 | -0.1647 | 0.0042557 | -2.3578 | 0.0043124 | -4.7744 | 0.0017356 | -7.6874 | 0.13629 | 85.5471 | 0.13112 | 2018-06-08 13:07 | 1.9 | 0.0039199 | 0.0055641 | 15.6541 | 30.2205 | 16.3513 | 31.5161 | 16.219 | 31.0296 | -0.16463 | -164.628 |  |  |  | 03 |  |  | 0
342 | izw | WaterStd | SMOW | Data_314 IPL-17O-342 VSMOW2-A1-58 | -0.08884 | -0.088844 | 0.0035369 | -0.15687 | -0.15688 | 0.0015329 | -0.0060119 | 0.0037255 | -18.0777 | 0.0034732 | -34.5556 | 0.0014802 | -48.6675 | 0.13637 | 21.3068 | 0.13524 | 2018-06-08 14:52 | 1.9 | 2.25e-05 | 3.37e-05 | -0.34954 | -0.60799 | -0.36511 | -0.63406 | -0.36518 | -0.63426 | -0.030287 | -30.2875 |  |  |  | 03 | 3 |  | 0
343 | izw | WaterStd | SMOW | Data_315 IPL-17O-343 VSMOW2-A1-59 | -1.9468 | -1.9487 | 0.0042953 | -3.8041 | -3.8114 | 0.0016399 | 0.063727 | 0.0042186 | -19.9022 | 0.004218 | -38.0774 | 0.0015835 | -54.3828 | 0.13067 | 20.0942 | 0.1227 | 2018-06-08 16:38 | 1.9 | 0.00014851 | 6.12e-05 | -2.207 | -4.2536 | -2.3053 | -4.4359 | -2.3079 | -4.4458 | 0.039452 | 39.4517 |  |  |  | 03 |  |  | 0